## 工程量清单
3号楼5层NICU扩建工程工程
工 程 量 清 单
招 标 人: |  | 造价咨询人:
| (单位盖章) |  | (单位盖章或资质专用章)
法定代表人 或其授权人: |  | 法定代表人 或其授权人:
| (签字或盖章) |  | (签字或盖章)
造价工程师:
(签字盖专用章)
编 制 时 间：2017年5月23日

## 工程项目造价汇总表
工程项目造价汇总表
工程名称:3号楼5层NICU扩建工程 |  |  |  | 第1页 共1页
序号 | 单项工程名称 | 金额(元) | 其 中
|  |  | 安全文明施工费（元） |  | 规费 (元)
1 | 单项工程
合 计

## 单项工程造价汇总表
单项工程造价汇总表
工程名称:3号楼5层NICU扩建工程 |  |  |  | 第1页 共1页
序号 | 单位工程名称 | 金额(元) | 其 中
|  |  | 安全文明 施工费(元) |  | 规费 (元)
1 | 单项工程
合 计

## 单位工程造价汇总表
单位工程造价汇总表
工程名称：3号楼5层NICU扩建工程 建筑工程 |  | 第1页 共2页
序号 | 汇 总 内 容 | 金 额(元)
1 | 分部分项工程费
1.1 | 一般土建
1.2 | 装饰
2 | 措施项目费
2.1 | 安全文明施工费
2.2 | 其他措施费
3 | 其他项目费
3.1 | 暂列金额
3.2 | 专业工程暂估价
3.3 | 计日工
3.4 | 总承包服务费
4 | 规费
5 | 税金
单位工程造价汇总表
工程名称：3号楼5层NICU扩建工程 安装工程 |  | 第2页 共2页
序号 | 汇 总 内 容 | 金 额(元)
1 | 分部分项工程费
1.1 | 电气工程
1.2 | 水卫工程
2 | 措施项目费
2.1 | 安全文明施工费
2.2 | 其他措施费
3 | 其他项目费
3.1 | 暂列金额
3.2 | 专业工程暂估价
3.3 | 计日工
3.4 | 总承包服务费
4 | 规费
5 | 税金

## 分部分项工程量清单与计价表
分部分项工程量清单与计价表
工程名称：3号楼5层NICU扩建工程 | [5 empty] | 第1页 共8页
序号 | 项目编码 | 项目名称 | 项目特征描述 | 计量单位 | 工程量 | 金 额(元)
[6 empty] | 综合单价 | 合价
单项工程
建筑工程
一般土建
加盖一
1 | 010516002001 | 预埋铁件 | (1)部位:柱脚节点大样 (2)铁件尺寸:PL16x200x300 | t | 0.038
2 | 01B001 | 化学锚栓 | (1)部位:柱脚节点大样 (2)规格、种类:4M16化学螺栓 孔直径20mm | 个 | 20
3 | 010603003003 | 钢管柱 | (1)钢材品种、规格:钢柱Q235B，GZ-1：镀锌方管口120*5 (2)单根柱质量:1t以内 (3)油漆:涂两道红丹底漆，一道超薄型防火涂料 (4)机械除锈,喷砂或抛丸,除锈等级为Sa2.5级。 (5)防火要求:钢结构防火涂料 超薄型 耐火极限2.5小时 | t | 0.444
4 | 010604001003 | 钢梁 | (1)梁类型:钢柱Q235B (2)钢材品种、规格:GL1：镀锌方管口120*5，GJ1、GJ2：镀锌方管口160*80*6 (3)单根质量:1t以内 (4)油漆:涂两道红丹底漆，一道超薄型防火涂料 (5)机械除锈,喷砂或抛丸,除锈等级为Sa2.5级。 (6)防火要求:钢结构防火涂料 超薄型 耐火极限1.5小时 | t | 0.689
5 | 010606001002 | 钢支撑、钢拉条 | (1)屋面钢支撑 (2)ZLT：直拉条φ12、XLT：斜拉条φ12、CG 撑杆：φ12圆钢外套30X2钢管 (3)涂两道红丹底漆，再涂两道醇酸面漆 (4)机械除锈,喷石英砂,除锈等级为Sa2.5级。 | t | 0.02
6 | 010606002006 | 钢檩条 | (1)钢材品种、规格: LT-1 C150X50X20X2.0镀锌檩条 (2)构件类型:屋面钢檩条 (3)单根质量:0.3t以内 (4)油漆:涂两道红丹底漆，再涂两道醇酸面漆 (5)机械除锈,喷砂或抛丸,除锈等级为Sa2.5级。 | t | 0.181
分部分项工程量清单与计价表
工程名称：3号楼5层NICU扩建工程 | [5 empty] | 第2页 共8页
序号 | 项目编码 | 项目名称 | 项目特征描述 | 计量单位 | 工程量 | 金 额(元)
[6 empty] | 综合单价 | 合价
7 | 010606002009 | 钢檩条 | (1)钢材品种、规格: LT-1、ML、ZL、CL C150X50X20X2.0镀锌檩条 (2)构件类型:墙面钢檩条 (3)单根质量:0.3t以内 (4)油漆:涂两道红丹底漆，再涂两道醇酸面漆 (5)机械除锈,喷砂或抛丸,除锈等级为Sa2.5级。 | t | 0.46
8 | 010901002001 | 型材屋面 | (1)屋面 (2)型材品种、规格: 50mm厚彩钢夹芯板(基板0.5mm厚) | m2 | 37.434
9 | 011207001001 | 墙面装饰板 | (1)外墙 (2)面层材料品种、规格、颜色: 50mm厚彩钢夹芯板(基板0.5mm厚) | m2 | 126.531
10 | 010802004001 | 防盗门 | (1)门代号及洞口尺寸:防盗门M1 (2)门框或扇外围尺寸:900*2100 (3)门框、扇材质:含门锁等五金 | 樘 | 1
11 | 010805007001 | 复合材料门 | (1)门代号及洞口尺寸:M0921：900*2100 (2)框、扇材质:50mm厚彩钢夹芯板(基板0.5mm厚) (3)门框或扇外围尺寸:铝合金型材 (4)门锁、铰链、插销等五金 | 樘 | 3
12 | 010807001001 | 金属（塑钢、断桥）窗 | (1)窗代号及洞口尺寸:铝合金推拉窗（外安装不锈钢防盗网） (2)框、扇材质 (3)玻璃品种、厚度:5厚普通玻璃 | m2 | 6.48
加盖二
13 | 010516002002 | 预埋铁件 | (1)部位:柱脚节点大样 (2)铁件尺寸:PL16x200x300 | t | 0.053
14 | 01B003 | 化学锚栓 | (1)部位:柱脚节点大样 (2)规格、种类:4M16化学螺栓 孔直径20mm | 个 | 28
15 | 010603003004 | 钢管柱 | (1)钢材品种、规格:钢柱Q235B，GZ-1：镀锌方管口120*5 (2)单根柱质量:1t以内 (3)油漆:涂两道红丹底漆，一道超薄型防火涂料 (4)机械除锈,喷砂或抛丸,除锈等级为Sa2.5级。 (5)防火要求:钢结构防火涂料 超薄型 耐火极限2.5小时 | t | 0.64
分部分项工程量清单与计价表
工程名称：3号楼5层NICU扩建工程 | [5 empty] | 第3页 共8页
序号 | 项目编码 | 项目名称 | 项目特征描述 | 计量单位 | 工程量 | 金 额(元)
[6 empty] | 综合单价 | 合价
16 | 010604001004 | 钢梁 | (1)梁类型:钢柱Q235B (2)钢材品种、规格:GL1：镀锌方管口120*5，GJ1、GJ2：镀锌方管口160*80*6 (3)单根质量:1t以内 (4)油漆:涂两道红丹底漆，再涂一道醇超薄型防火涂料 (5)机械除锈,喷砂或抛丸,除锈等级为Sa2.5级。 (6)防火要求:钢结构防火涂料 超薄型 耐火极限1.5小时 | t | 0.895
17 | 010606001003 | 钢支撑、钢拉条 | (1)屋面钢支撑 (2)ZLT：直拉条φ12、XLT：斜拉条φ12、CG 撑杆：φ12圆钢外套30X2钢管 (3)涂两道红丹底漆，再涂二道醇酸面漆 (4)机械除锈,喷石英砂,除锈等级为Sa2.5级。 | t | 0.02
18 | 010606002010 | 钢檩条 | (1)钢材品种、规格: LT-1 C150X50X20X2.0镀锌檩条 (2)构件类型:屋面钢檩条 (3)单根质量:0.3t以内 (4)油漆:涂两道红丹底漆，再涂两道醇酸面漆 (5)机械除锈,喷砂或抛丸,除锈等级为Sa2.5级。 | t | 0.27
19 | 010606002011 | 钢檩条 | (1)钢材品种、规格: LT-1、ML、ZL、CL C150X50X20X2.0镀锌檩条 (2)构件类型:墙面钢檩条 (3)单根质量:0.3t以内 (4)油漆:涂两道红丹底漆，再涂两道醇酸面漆 (5)机械除锈,喷砂或抛丸,除锈等级为Sa2.5级。 | t | 0.604
20 | 010901002002 | 型材屋面 | (1)屋面 (2)型材品种、规格: 5 0mm厚彩钢夹芯板(基板 | m2 | 47.985
分部分项工程量清单与计价表
工程名称：3号楼5层NICU扩建工程 | [5 empty] | 第4页 共8页
序号 | 项目编码 | 项目名称 | 项目特征描述 | 计量单位 | 工程量 | 金 额(元)
[6 empty] | 综合单价 | 合价
0.5mm厚)
21 | 011207001002 | 墙面装饰板 | (1)外墙 (2)面层材料品种、规格、颜色: 50mm厚彩钢夹芯板(基板0.5mm厚) | m2 | 118.36
22 | 010802004002 | 防盗门 | (1)门代号及洞口尺寸:防盗门M1 (2)门框或扇外围尺寸:900*2100 (3)门框、扇材质:含门锁等五金 | 樘 | 1
23 | 010805007002 | 复合材料门 | (1)门代号及洞口尺寸:M0921：900*2100 (2)框、扇材质:50mm厚彩钢夹芯板(基板0.5mm厚) (3)门框或扇外围尺寸:铝合金型材 (4)门锁、铰链、插销等五金 | 樘 | 2
24 | 010807001002 | 金属（塑钢、断桥）窗 | (1)窗代号及洞口尺寸:铝合金推拉窗（外安装不锈钢防盗网） (2)框、扇材质 (3)玻璃品种、厚度:5厚普通玻璃 | m2 | 4.86
装饰
项目一
25 | 010503004001 | 圈梁 | (1)混凝土种类:现场搅拌 (2)混凝土强度等级:C30 | m3 | 1.226
26 | 011203001001 | 零星项目一般抹灰 | (1)基层类型、部位:底部圈梁 (2)面层厚度、砂浆配合比:零星项目水泥砂浆抹面 | m2 | 12.264
27 | 010903002001 | 圈梁涂膜防水 | (1)底部圈梁 (2)涂膜厚度、遍数:JS聚合物水泥基复合防水涂料(厚度2mm) | m2 | 12.264
28 | 011103001002 | 橡胶板楼地面 | (1)地面20mm1：3水泥砂浆找平 (2)2mmpvc胶地板 (3)3mm自流平整平 | m2 | 33.81
29 | 010501001001 | 垫层 | (1)地面 (2)混凝土强度等级:C1 | m3 | 6.762
分部分项工程量清单与计价表
工程名称：3号楼5层NICU扩建工程 | [5 empty] | 第5页 共8页
序号 | 项目编码 | 项目名称 | 项目特征描述 | 计量单位 | 工程量 | 金 额(元)
[6 empty] | 综合单价 | 合价
5 (3)混凝土拌和料要求: 现场搅拌
30 | 011206001001 | 石材零星项目 | (1)门槛石 (2)蒙古黑大理石 | m2 | 0.18
31 | 011302001002 | 吊顶天棚 | (1)6mm硅酸钙板吊顶 (2)龙骨T型钢龙骨 | m2 | 33.81
32 | 01B002 | 蒙古黑水池66*60cm | (1)房间内安装三口66*60cm蒙古黑水池 | 口 | 3
项目二
33 | 010503004003 | 圈梁 | (1)混凝土种类:现场搅拌 (2)混凝土强度等级:C30 | m3 | 1.631
34 | 011203001003 | 零星项目一般抹灰 | (1)基层类型、部位:底部圈梁 (2)面层厚度、砂浆配合比:零星项目水泥砂浆抹面 | m2 | 16.31
35 | 010903002003 | 圈梁涂膜防水 | (1)底部圈梁 (2)涂膜厚度、遍数:JS聚合物水泥基复合防水涂料(厚度2mm) | m2 | 16.31
36 | 011103001004 | 橡胶板楼地面 | (1)粘结层厚度、材料种类:20mm厚水泥砂浆找平 (2)面层材料品种、规格、颜色:3mm厚自流平整平 (3)PVC胶地面(2mm) | m2 | 43.35
37 | 010501001003 | 垫层 | (1)地面 (2)混凝土强度等级:C15 (3)混凝土拌和料要求:现场搅拌 | m3 | 8.67
38 | 011206001003 | 石材零星项目 | (1)门槛石 (2)蒙古黑大理石 | m2 | 0.18
39 | 011302001004 | 吊顶天棚 | (1)600*600的6mm硅酸钙板吊顶 (2)龙骨为T型轻钢龙骨 | m2 | 43.35
安装工程
电气工程
强电
40 | 030404017001 | 配电箱 | (1)名称:成套配电箱 (2)型号:AL1、AL2 | 台 | 2
分部分项工程量清单与计价表
工程名称：3号楼5层NICU扩建工程 | [5 empty] | 第6页 共8页
序号 | 项目编码 | 项目名称 | 项目特征描述 | 计量单位 | 工程量 | 金 额(元)
[6 empty] | 综合单价 | 合价
(3)安装方式:挂墙明装
41 | 030411001002 | 配管 | (1)名称:紧定式 (2)材质:钢管 (3)规格:JBG16 (4)配置形式:砖、混凝土结构暗配 | m
42 | 030411001001 | 配管 | (1)名称:紧定式 (2)材质:钢管 (3)规格:JBG20 (4)配置形式:砖、混凝土结构暗配 | m | 257.06
43 | 030411001005 | 配管 | (1)名称:紧定式 (2)规格:JBG16 (3)配置形式:砖、混凝土结构明配 (4)钢索材质、规格:钢管 | m
44 | 030411001004 | 配管 | (1)名称:紧定式 (2)规格:JBG20 (3)配置形式:砖、混凝土结构明配 (4)钢索材质、规格:钢管 | m | 76.92
45 | 030411001003 | 配管 | (1)电缆处 (2)名称:紧定式 (3)规格:JBG25 (4)配置形式:砖、混凝土结构明配 (5)钢索材质、规格:钢管 | m
46 | 030413001002 | 铁构件 | (1)名称:一般铁构件 | kg
47 | 030413002001 | 凿(压)槽 | (1)名称:配管刨沟 (2)规格:DN20 (3)类型:混凝土结构 | m | 68.59
48 | 030411004002 | 配线 | (1)名称:配线 (2)配线形式:管内穿线 (3)型号:WDZB-BYJ(F)-2.5 (4)材质:铜 | m | 980.92
49 | 030411004003 | 配线 | (1)名称:配线 (2)配线形式:管内穿线 (3)型号:WDZB-BYJ(F)-4 (4)材质:铜 | m | 51.85
50 | 030412005001 | 荧光灯 | (1)名称:格栅灯 (2)型号:三管格栅灯 3 | 套 | 16
分部分项工程量清单与计价表
工程名称：3号楼5层NICU扩建工程 | [5 empty] | 第7页 共8页
序号 | 项目编码 | 项目名称 | 项目特征描述 | 计量单位 | 工程量 | 金 额(元)
[6 empty] | 综合单价 | 合价
*14 (3)安装形式:吊顶处吸 顶
51 | 030412005002 | 荧光灯 | (1)名称:格栅灯 (2)型号:两管格栅灯 2*14 (3)安装形式:吊顶处吸顶 | 套 | 2
52 | 031003010001 | 软接头(软管) | (1)金属软管敷设 公称管径(20mm以内) 每根管长(500mm) | 个/组 | 18
53 | 030404034003 | 照明开关 | (1)名称:照明开关 (2)规格:单联单控 (3)安装方式:暗装 | 个 | 3
54 | 030404034001 | 照明开关 | (1)名称:照明开关 (2)规格:双联单控 (3)安装方式:暗装 | 个 | 4
55 | 030404034002 | 照明开关 | (1)名称:照明开关 (2)规格:三联单控 (3)安装方式:暗装 | 个 | 1
56 | 030404035001 | 插座 | (1)名称:安全型二、三极两用插座 (2)安装方式:暗装 | 个 | 22
57 | 030404035003 | 插座 | (1)名称:单相三极带指示,开关,保护门安全插座（空调插座） (2)安装方式:暗装 | 个 | 6
58 | 030411006001 | 接线盒 | (1)名称:灯头盒 | 个 | 18
59 | 030411006002 | 接线盒 | (1)名称:开关插座盒 | 个 | 36
防雷接地
60 | 030409004001 | 均压环 | (1)名称:户内接地母线 暗敷设 (2)名称:避雷网安装 柱主筋与圈梁钢筋焊接 | m | 80.776
61 | 030409003001 | 避雷引下线 | (1)名称:避雷引下线 (2)安装形式:利用建筑物主筋 | m | 39.6
62 | 030409002001 | 接地母线 | (1)扁钢-40*5 | m | 7.6
63 | 030414002001 | 送配电装置系统 | (1)名称:送配电装置系统调试 (2)电压等级(kV):1kV以下交流供电 | 系统 | 1
水卫工程
分部分项工程量清单与计价表
工程名称：3号楼5层NICU扩建工程 | [5 empty] | 第8页 共8页
序号 | 项目编码 | 项目名称 | 项目特征描述 | 计量单位 | 工程量 | 金 额(元)
[6 empty] | 综合单价 | 合价
64 | 031001006002 | 塑料管 | (1)安装部位:室内 (2)介质:给水 (3)材质、规格:PP-R冷水管 DN20 1.25MPa (4)连接形式:热熔连接 (5)压力试验及吹、洗设计要求:水压试验、水冲洗 | m | 30
合 计

## 总价措施项目清单与计价表
总价措施项目清单与计价表
工程名称：3号楼5层NICU扩建工程 |  |  |  | 第1页 共1页
序号 | 项 目 名 称 | 计 算 基 础 | 费 率(%) | 金 额(元)
1 | 其他总价措施费
2 | 安全文明施工费
合 计

## 单价措施项目清单与计价表
单价措施项目清单与计价表
工程名称：3号楼5层NICU扩建工程 | [5 empty] | 第1页 共1页
序号 | 项目编码 | 项目名称 | 项目特征描述 | 计量单位 | 工程量 | 金 额(元)
[6 empty] | 综合单价 | 合价
单项工程
建筑工程
一般土建
1 | 011705001001 | 大型机械设备进出场及安拆 | (1)机械设备规格型号:履带式起重机进出场费(30t以内) | 项 | 1
2 | 011701006001 | 满堂脚手架 | (1)搭设方式:满铺 (2)搭设高度:3.6m以内 (3)脚手架材质:由投标人根据工程实际情况按照《建筑施工扣件式钢管脚手架安全技术规范》、《建筑施工附着升降脚手架管理规定》等规范自行确定。 | m2 | 75.81
3 | 011702008001 | 圈梁 |  | m2 | 28.574
4 | 011703001001 | 垂直运输 | (1)建筑物建筑类型及结构形式:框架结构 (2)地下室建筑面积:无 (3)建筑物檐口高度、层数:檐口高度20m以内，层数5层 | 项 | 1
装饰
安装工程
电气工程
5 | 031301017001 | 脚手架搭拆 |  |  | 1
6 | 031302002001 | 高层施工增加 |  | 项 | 1
水卫工程
7 | 031301017002 | 脚手架搭拆 |  |  | 1
8 | 031302002002 | 高层施工增加 |  | 项 | 1
合 计

## 其他项目清单与计价汇总表
其他项目清单与计价汇总表
工程名称：3号楼5层NICU扩建工程 |  |  | 第1页 共1页
序号 | 项 目 名 称 | 金额(元) | 备注
1 | 暂列金额
2 | 专业工程暂估价
3 | 计日工
4 | 总承包服务费
合 计

## 暂列金额明细表
暂列金额明细表
工程名称：3号楼5层NICU扩建工程 |  | 第1页 共1页
序号 | 项 目 名 称 | 金额(元)
合 计

## 专业工程暂估价明细表
专业工程暂估价明细表
工程名称：3号楼5层NICU扩建工程 |  | 第1页 共1页
序号 | 项 目 名 称 | 金额(元)
合 计

## 计日工表
计 日 工 表
工程名称：3号楼5层NICU扩建工程 |  |  |  | 第1页 共1页
编号 | 项 目 名 称 | 单位 | 暂定数量 | 综合单价 | 合价
一 | 人工
人工小计
二 | 材料
材料小计
三 | 施工机械
施工机械小计
合 计

## 总承包服务费计价表
总承包服务费计价表
工程名称：3号楼5层NICU扩建工程 |  |  |  | 第1页 共1页
序号 | 项 目 名 称 | 项目价值(元) | 服务内容 | 费率(%) | 金额(元)
合 计

## 规费、税金项目清单与计价表
规费、税金项目清单与计价表
工程名称：3号楼5层NICU扩建工程 |  |  | 第1页 共1页
序号 | 项 目 名 称 | 计 算 基 础 | 费率(%) | 金额(元)
1 | 规费
1.1 | 劳保费用
1.2 | 工程排污费
1.3 | 危险作业意外伤害保险费
2 | 税金
合计：1+2