## 工程量清单
福建省立医院收费处改造工程工程
工 程 量 清 单
招 标 人: |  | 造价咨询人:
| (单位盖章) |  | (单位盖章或资质专用章)
法定代表人 或其授权人: |  | 法定代表人 或其授权人:
| (签字或盖章) |  | (签字或盖章)
造价工程师:
(签字盖专用章)
编制时间： |  | 2018年08月01日

## 工程项目造价汇总表
工程项目造价汇总表
工程名称:福建省立医院收费处改造工程 |  |  | 第1页 共1页
序号 | 单项工程名称 | 金额(元) | 其中: 安全文明施工费(元)
1 | 单项工程
合 计

## 单项工程造价汇总表
单项工程造价汇总表
工程名称：福建省立医院收费处改造工程 单项工程 |  |  | 第1页 共1页
序号 | 单位工程名称 | 金额(元) | 其中: 安全文明施工费(元)
1 | 房屋建筑与装饰工程
2 | 安装工程
合 计

## 单位工程造价汇总表
单位工程造价汇总表
工程名称：福建省立医院收费处改造工程 单项工程 房屋建筑与装饰工程 |  | 第1页 共2页
序号 | 汇 总 内 容 | 金 额(元)
1 | 分部分项工程费
1.1 | 拆除工程
1.2 | 一般土建
2 | 措施项目费
2.1 | 总价措施项目费
2.1.1 | 安全文明施工费
2.1.2 | 其他总价措施费
2.2 | 单价措施项目费
3 | 其他项目费
3.1 | 暂列金额
3.2 | 专业工程暂估价
3.3 | 总承包服务费
合 计=1+2+3
单位工程造价汇总表
工程名称：福建省立医院收费处改造工程 单项工程 安装工程 |  | 第2页 共2页
序号 | 汇 总 内 容 | 金 额(元)
1 | 分部分项工程费
1.1 | 强电工程
1.2 | 弱电工程
2 | 措施项目费
2.1 | 总价措施项目费
2.1.1 | 安全文明施工费
2.1.2 | 其他总价措施费
2.2 | 单价措施项目费
3 | 其他项目费
3.1 | 暂列金额
3.2 | 专业工程暂估价
3.3 | 总承包服务费
合 计=1+2+3

## 分部分项工程量清单与计价表
分部分项工程量清单与计价表
工程名称：福建省立医院收费处改造工程
序号 | 项目编码 | 项目名称 | 项目特征描述 | 计量单位 | 工程量
单项工程 | [5 empty] | 单项工程(17房屋建筑与装饰)
房屋建筑与装饰工程 | [5 empty] | 单位工程(17房屋建筑与装饰)
拆除工程 | [5 empty] | 分项工程(17房屋建筑与装饰)
门诊收费处
1 | 011614002001 | 柜体拆除 | (1)收费处办公桌拆除 (2)包含柜体以及大理石台面 (3)具体拆除大样详装施 LM-01 | 个 | 11
2 | 011610001001 | 门窗拆除 | (1)拆除钢化玻璃及40*75不锈钢框架 (2)窗户面积8600*1800 | 樘 | 1
3 | 011610001002 | 门窗拆除 | (1)拆除钢化玻璃及40*75不锈钢框架 (2)窗户面积5000*1800 | 樘 | 1
4 | 011609002001 | 隔断隔墙拆除 | (1)拆除收费处木龙骨隔墙 双面 | m2 | 2.93
5 | 011606003001 | 天棚面龙骨及饰面拆除 | (1)拆除原木龙骨石膏板吊顶 | m2 | 9.26
办公室及票据间
6 | 011606003002 | 天棚面龙骨及饰面拆除 | (1)拆除轻钢龙骨硅酸钙板吊顶 | m2 | 41.52
7 | 011606002001 | 墙柱面龙骨及饰面拆除 | (1)拆除铝塑板包边 | m2 | 48.64
8 | 010103002001 | 余方弃置 | (1)垃圾外运 (2)运距投标人自行考虑 | m3 | 46.03
一般土建 | [5 empty] | 分项工程(17房屋建筑与装饰)
门诊收费处
9 | 011302001001 | 天棚吊顶 | (1)门诊收费处 (2)平面铝扣板吊顶 (3)吊顶高度为2.93m (4)吊杆为φ8mm全牙丝杆@1100mm 长度为1.54m (5)M8膨胀螺栓与板面连接 (6)60大吊连接60主龙骨@1100mm (7)主龙骨通过吊挂件吊挂暗架龙骨 (8)饰面材料为0.8mm 600*600铝扣板吊顶 (9)L型金属收边线 | m2 | 9.26
10 | 011501022001 | 办公台 | (1)1.13m*1.2m*0.55m (2)20mm黑白根大理石台面 (3)30*40木龙骨 (4)18mm木工板基础 | 个 | 11
打底 (5)18mm生态板台面 (6)含各项五金配件 (7)大样详 装施 LM-01
11 | 010807001001 | 金属（塑钢、断桥）窗 | (1)不锈钢固定窗 (2)12mm钢化玻璃 (3)8600*1800mm (4)包含各项五金配件 | m2 | 15.48
12 | 010807001003 | 金属（塑钢、断桥）窗 | (1)不锈钢固定窗 (2)12mm钢化玻璃 (3)5000*1800mm (4)包含各项五金配件 | m2 | 9
办公室以及票据间
13 | 010807001002 | 金属（塑钢、断桥）窗 | (1)铝合金推拉窗 (2)1200*800 (3)铝合金窗框 (4)10mm钢化玻璃 (5)包含各项五金配件 | m2 | 3.84
14 | 010401003001 | 实心砖墙 | (1)标准红砖 (2)1：3水泥砂浆砌筑 (3)砌筑高度：4.47m | m3 | 15.07
15 | 010802004001 | 防盗门 | (1)钢质防盗门 860*2050 | m2 | 1.76
16 | 011302001002 | 天棚吊顶 | (1)办公室以及票据间 (2)平面铝扣板吊顶 (3)吊顶高度为3.2m (4)吊杆为φ8mm全牙丝杆@1100mm 长度为1.27m (5)M8膨胀螺栓与板面连接 (6)60大吊连接60主龙骨@1100mm (7)主龙骨通过吊挂件吊挂暗架龙骨 (8)饰面材料为0.8mm 600*600铝扣板吊顶 (9)L型金属收边线 | m2 | 37.47
17 | 011407001001 | 墙面喷刷涂料 | (1)乳胶漆墙面 (2)刮两道腻子 (3)乳胶漆一底二面 | m2 | 125.72
18 | 011201001001 | 墙面一般抹灰 | (1)红砖基层 (2)刷素水泥浆界面剂一道 | m2 | 125.72
19 | 011105004001 | 塑料板踢脚线 | (1)弹线→分划固定点→钻孔及安木楔→弯制阴、阳角踢脚板→安挂踢脚板 (2)成品80mm高PVC踢脚线 | m | 38.28
20 | 011501022003 | 办公台 | (1)单个体积：0.8m*1.23m*0.55m (2)18mm木生态板打底 (3)18mm生态板台面 (4)含各项五金配件 (5)大样详 装施 LM-01 | 个 | 13
2号楼窗口
21 | 011501020001 | 服务台 | (1)2号楼6层4窗口 (2)7m*1.1m*0.6m (3)R900弧形板面 (4)18mm生态板基层板 (5)18mm生态板面板 (6)含各项五金配件 | 个 | 1
22 | 011501020002 | 服务台 | (1)2号楼6层3窗口 (2)5.32m*1.1m*0.6m (3)R900弧形板面 (4)18mm生态板基层板 (5)18mm生态板面板 (6)含各项五金配件 | 个 | 1
23 | 011501020003 | 服务台 | (1)2号楼3层3窗口 (2)5.93m*1.1m*0.6m (3)R900弧形板面 (4)18mm生态板基层板 (5)18mm生态板面板 (6)含各项五金配件 | 个 | 1
安装工程 | [5 empty] | 单位工程(17安装)
强电工程 | [5 empty] | 分项工程(17安装)
办公室及票据间
24 | 030411001001 | 配管 | (1)KBG20，砖、混凝土结构暗配 (2)接地，补漆 | m | 56.47
25 | 030411004001 | 配线 | (1)管内穿线 BV-2.5 | m | 47.47
26 | 030404035001 | 插座 | (1)五孔插座 (2)安装高度：0.6m | 个 | 18
27 | 030404035002 | 插座 | (1)五孔插座 (2)安装高度：1.1m | 个 | 7
28 | 030404035003 | 插座 | (1)小厨宝五孔插座 (2)安装高度：0.35m | 个 | 1
收费窗口
29 | 030411001002 | 配管 | (1)KBG20，砖、混凝土结构暗配 (2)接地，补漆 | m | 52.11
30 | 030411004002 | 配线 | (1)管内穿线 BV-2.5 | m | 61.11
31 | 030404035004 | 插座 | (1)五孔插座 (2)安装高度：0.6m | 个 | 55
弱电工程 | [5 empty] | 分项工程(17安装)
办公室及票据间
32 | 030411001003 | 配管 | (1)KBG20，砖、混凝土结构暗配 (2)接地，补漆 | m | 40.92
33 | 030502005001 | 双绞线缆 | (1)管内穿放 网络六类屏蔽线 | m | 46.92
34 | 030502005002 | 双绞线缆 | (1)管内穿放 电话线 | m | 46.92
35 | 030502012001 | 信息插座 | (1)网络插座 (2)安装高度：0.6m | 个/块 | 9
36 | 030502012002 | 信息插座 | (1)网络插座 (2)安装高度：0.35 | 个/块 | 1
37 | 030502012003 | 信息插座 | (1)电话插座 (2)安装高度：0.6m | 个/块 | 9
38 | 030502012004 | 信息插座 | (1)电话插座 (2)安装高度：0.35m | 个/块 | 1
39 | 030411006001 | 接线盒 | (1)安装信息插座底盒(接线盒)(明装) | 个 | 20
收费窗口
40 | 030411001004 | 配管 | (1)KBG20，砖、混凝土结构暗配 (2)接地，补漆 | m | 52.11
41 | 030502005003 | 双绞线缆 | (1)管内穿放 网络六类屏蔽线 | m | 122.23
42 | 030502005004 | 双绞线缆 | (1)管内穿放 电话线 | m | 61.11
43 | 030502012005 | 信息插座 | (1)网络插座 (2)安装高度：0.6m | 个/块 | 22
44 | 030502012006 | 信息插座 | (1)电话插座 (2)安装高度：0.6m | 个/块 | 11
45 | 030411006002 | 接线盒 | (1)安装信息插座底盒(接线盒)(明装) | 个 | 33

## 总价措施项目清单与计价表
总价措施项目清单与计价表
工程名称：福建省立医院收费处改造工程 |  |  |  | 第1页 共1页
序号 | 项 目 名 称 | 计 算 基 础 (元) | 费 率(%) | 金 额(元)
1 | 安全文明施工费
2 | 其他总价措施费
3 | 防尘措施费
合 计

## 单价措施项目清单与计价表
单价措施项目清单与计价表
工程名称：福建省立医院收费处改造工程 | [6 empty] | 第1页 共1页
序号 | 项目编码 | 项目名称 | 项目特征描述 | 计量单位 | 工程量 | 金 额(元)
[6 empty] | 综合单价 |  | 合价
单项工程 | [8 empty] | 单项工程(17房屋建筑与装饰)
房屋建筑与装饰工程 | [8 empty] | 单位工程(17房屋建筑与装饰)
拆除工程 | [8 empty] | 分项工程(17房屋建筑与装饰)
一般土建 | [8 empty] | 分项工程(17房屋建筑与装饰)
1 | 011701003001 | 砌筑脚手架 | (1)砌墙 (2)高度：4.47m | m2 | 135.13
2 | 011701006001 | 满堂装饰脚手架 | (1)天棚与墙面装饰 (2)高度：4.47m | m2 | 130.39
安装工程 | [8 empty] | 单位工程(17安装)
强电工程 | [8 empty] | 分项工程(17安装)
弱电工程 | [8 empty] | 分项工程(17安装)
合 计

## 其他项目清单与计价汇总表
其他项目清单与计价汇总表
工程名称：福建省立医院收费处改造工程 |  |  | 第1页 共1页
序号 | 项 目 名 称 | 金额(元) | 备注
1 | 暂列金额 | 5679
2 | 专业工程暂估价 | 10000
3 | 总承包服务费
合 计 |  | 15679 | ——

## 暂列金额明细表
暂列金额明细表
工程名称：福建省立医院收费处改造工程 |  |  | 第1页 共1页
序号 | 项 目 名 称 | 金额(元) |  | 备 注
1 | 设计变更和现场签证暂列金额 | 5679
2 | 优质工程增加费
3 | 缩短定额工期增加费
4 | 远程监控系统租赁费
5 | 发包人检测费
6 | 工程噪声超标排污费
7 | 渣土收纳费
合 计 |  | 5679 |  | ——

## 专业工程暂估价明细表
专业工程暂估价明细表
工程名称：福建省立医院收费处改造工程 |  |  | 第1页 共1页
序号 | 项 目 名 称 | 金额(元) |  | 备 注
合 计 |  |  |  | ——

## 总承包服务费计价表
总承包服务费计价表
工程名称：福建省立医院收费处改造工程 |  |  |  | 第1页 共1页
序号 | 项 目 名 称 | 计算基础(元) | 费率(%) | 金额(元)
合 计

## 甲供材料一览表
甲供材料一览表
工程名称：福建省立医院收费处改造工程 | [9 empty] | 第1页 共1页
序号 | 工料机编码 | 工料机名称 | 规格、型号等特殊要求 | 单位 | 数量 | 单价(元) | 合价(元) | 质量等级 | 供应时间 | 送达地点 | 备注
甲供材料费合计(元) | [7 empty] | --- | --- | --- | ---