## 工程预算书
工程预算书
建设单位：
工程名称： | 省立医院移动式核酸检测实验室工程
工程编号：
建筑面积： |  | 平方米
工程造价： |  | 元
经济指标： |  | 元/平方米
编 制 人：
编制人证书编号：
审 核 人：
审核人证书编号：
编制单位：
编制日期： | 2020年08月26日

## 工程项目造价汇总表
工程项目造价汇总表
工程名称:省立医院移动式核酸检测实验室工程 |  |  | 第1页 共1页
序号 | 单项工程名称 | 金额(元) | 其中: 安全文明施工费(元)
1 | 单体建筑
合 计

## 单位工程造价汇总表
单位工程造价汇总表
工程名称：省立医院移动式核酸检测实验室工程 单体建筑 房屋建筑与装饰工程 |  |  | 第1页 共2页
序号 | 汇 总 内 容 | 金 额(元)
1 | 分部分项工程费
1.1 | 楼地面工程
1.2 | 墙面工程
1.3 | 门窗工程
1.4 | 实验室设备
2 | 措施项目费
2.1 | 总价措施项目费
2.1.1 | 安全文明施工费
2.1.2 | 其他总价措施费
2.2 | 单价措施项目费
3 | 其他项目费
3.1 | 暂列金额
3.2 | 专业工程暂估价
3.3 | 总承包服务费
合 计=1+2+3
单位工程造价汇总表
工程名称：省立医院移动式核酸检测实验室工程 单体建筑 安装工程 |  |  | 第2页 共2页
序号 | 汇 总 内 容 | 金 额(元)
1 | 分部分项工程费
1.1 | 电气工程
1.2 | 水卫工程
1.3 | 弱电工程
1.4 | 通风空调
2 | 措施项目费
2.1 | 总价措施项目费
2.1.1 | 安全文明施工费
2.1.2 | 其他总价措施费
2.2 | 单价措施项目费
3 | 其他项目费
3.1 | 暂列金额
3.2 | 专业工程暂估价
3.3 | 总承包服务费
合 计=1+2+3

## 单位工程造价汇总表(含细项)
单位工程造价汇总表
工程名称：省立医院移动式核酸检测实验室工程 单体建筑 房屋建筑与装饰工程 |  |  |  |  | 第1页 共2页
序号 | 汇 总 内 容 | 计算基数 | 费率(%) | 金 额(元)
1 | 分部分项工程费
1.1 | 楼地面工程
1.2 | 墙面工程
1.3 | 门窗工程
1.4 | 实验室设备
2 | 措施项目费
2.1 | 总价措施项目费
2.1.1 | 安全文明施工费
2.1.2 | 其他总价措施费
2.2 | 单价措施项目费
3 | 其他项目费
3.1 | 暂列金额
3.2 | 专业工程暂估价
3.3 | 总承包服务费
4 | 总造价
人工费合计
材料费合计
其中工程设备费合计
其中甲供材料费含税合计
施工机具使用费
企业管理费合计
利润合计
规费合计
税金合计
单位工程造价汇总表
工程名称：省立医院移动式核酸检测实验室工程 单体建筑 安装工程 |  |  |  |  | 第2页 共2页
序号 | 汇 总 内 容 | 计算基数 | 费率(%) | 金 额(元)
1 | 分部分项工程费
1.1 | 电气工程
1.2 | 水卫工程
1.3 | 弱电工程
1.4 | 通风空调
2 | 措施项目费
2.1 | 总价措施项目费
2.1.1 | 安全文明施工费
2.1.2 | 其他总价措施费
2.2 | 单价措施项目费
3 | 其他项目费
3.1 | 暂列金额
3.2 | 专业工程暂估价
3.3 | 总承包服务费
4 | 总造价
人工费合计
材料费合计
其中工程设备费合计
其中甲供材料费含税合计
施工机具使用费
企业管理费合计
利润合计
规费合计
税金合计

## 分部分项工程量清单与计价表
分部分项工程量清单与计价表
工程名称：省立医院移动式核酸检测实验室工程 | [6 empty] | 第1页 共16页
序号 | 项目编码 | 项目名称 | 项目特征描述 | 计量单位 | 工程量 | 金 额(元)
[6 empty] | 综合单价 |  | 合价
单体建筑 | [8 empty] | 单项工程(17房屋建筑与装饰)
房屋建筑与装饰工程 | [8 empty] | 单位工程(17房屋建筑与装饰)
楼地面工程 | [8 empty] | 分项工程(17房屋建筑与装饰)
1 | 011103004001 | 塑料卷材楼地面 | (1)实验区、更衣区 (2)2mmPVC卷材 (3)粘结剂 | m2 | 54
2 | 011105004001 | 塑料板踢脚线 | (1)150mm (2)益胶泥 (3)PVC板 | m | 69.403
墙面工程 | [8 empty] | 分项工程(17房屋建筑与装饰)
3 | 011210002001 | 金属隔断 | (1)成品隔断 (2)50mm中空玻美夹芯彩钢板 | m2 | 71.66
4 | 011502001001 | 金属装饰线 | (1)阴角 (2)R50mm内圆弧铝合金收边 | m | 145.48
5 | 011502001002 | 金属装饰线 | (1)阳角 (2)R50mm内圆弧铝合金收边 | m | 45.48
6 | 031101029001 | 波纹集装箱 | (1)波纹集装箱 (2)6000*3000*2700 (3)基座采用14#槽钢和10#槽钢及40*80*2方管制作 (4)修边采用1.4mm厚镀锌板 (5)耳采用8mm厚钢板制作折件 (6)地面主梁 14#槽钢、材质Q235B、44Kg (7)地面中梁 10#槽钢、材质Q235B、30Kg (8)地面次梁 40*80*2材质Q235B、10Kg (9)基板 18mm厚布鲁板 (10)75mm大波纹夹心板（内芯为防火玻璃棉15KG）（外约0.7mm大波纹+内彩钢板0.326） | 箱 | 3
门窗工程 | [8 empty] | 分项工程(17房屋建筑与装饰)
7 | 010802001007 | 金属（塑钢）门 | (1)M1 (2)钢制门 含闭门器 | m2 | 11.34
8 | 010802002001 | 彩板门 | (1)M2 (2)彩钢板门 50mm中空玻美夹芯彩钢板 (3)带可视窗 (4)含五金配件 | m2 | 1.89
9 | 010802002002 | 彩板门 | (1)M3 (2)彩钢板门 50mm中空玻美夹芯彩钢板 (3)带可视窗互锁 (4)含五金配件 | m2 | 7.56
分部分项工程量清单与计价表
工程名称：省立医院移动式核酸检测实验室工程 | [6 empty] | 第2页 共16页
序号 | 项目编码 | 项目名称 | 项目特征描述 | 计量单位 | 工程量 | 金 额(元)
[6 empty] | 综合单价 |  | 合价
10 | 010807001006 | 金属（塑钢、断桥）窗 | (1)C1 1000*1000 (2)铝合金推拉窗 (3)5mm钢化玻璃 | m2 | 1
11 | 010807001007 | 金属（塑钢、断桥）窗 | (1)C2 800*1000 (2)铝合金推拉窗 (3)5mm钢化玻璃 | m2 | 0.8
12 | 010807001008 | 金属（塑钢、断桥）窗 | (1)C3 1200*1000 (2)铝合金推拉窗 (3)5mm钢化玻璃 | m2 | 1.2
13 | 010807003002 | 金属百叶窗 | (1)C4 300*300 (2)铝合金百叶窗 | m2 | 0.09
14 | 010807003003 | 金属百叶窗 | (1)C5 800*300 (2)铝合金百叶窗 | m2 | 0.24
15 | 010807001009 | 金属（塑钢、断桥）窗 | (1)C6 1200*1000 (2)3mm耐力板 | m2 | 1.2
16 | 010807003004 | 金属百叶窗 | (1)C7 300*300 (2)铝合金百叶窗 | m2 | 0.09
17 | 010807004001 | 金属纱窗 | (1)铝合金推拉纱窗 | m2 | 4.62
实验室设备 | [8 empty] | 分项工程(17房屋建筑与装饰)
试剂准备区
18 | 011501001041 | 水槽柜 | (1)PP水槽柜 (2)500*600*830 (3)(1)水槽：采用实验室专用耐酸碱高密度PP一体化成型水槽。壁厚5mm。 (4)(2)感应水龙头：防溅滤水器；高密度PP/ABS开关旋钮，人体工学设计并配可360°旋转鹅颈管。 | 个 | 1
19 | 01B001 | 洗眼器 | (1)洗眼器 (2)（1）主体为加厚铜质H59-1。洗眼喷头采用加厚铜质环氧树脂涂层外加软性橡胶,出水经缓压处理呈泡沫状水柱,防止冲伤眼睛。莲蓬头护罩为Φ70橡胶质护杯，以避免紧急使用时瞬间接触眼部造成碰撞二次伤害。 (3)（2）防尘盖为PP材质, 平常可防尘，使用时可随时被水冲开，并降低突然时短暂的高水压，防止冲伤眼睛，使用时自动被水冲开。水流锁定开关以确保水流开启,水流锁定功能一次完成。控水阀、止逆阀阀门可自动关闭。 (4)（3）配有小型前 | 个 | 1
分部分项工程量清单与计价表
工程名称：省立医院移动式核酸检测实验室工程 | [6 empty] | 第3页 共16页
序号 | 项目编码 | 项目名称 | 项目特征描述 | 计量单位 | 工程量 | 金 额(元)
[6 empty] | 综合单价 |  | 合价
置过滤器去除管道所产生的沉淀杂质和细菌、微生物残骸、铁锈、沙泥等大于5微米以上的颗粒杂质，避免眼睛及人体肌肤受到伤害。 (5)（4）软性PVC管外覆不锈钢网,外层包裹PE管,有效防止生锈、渗漏。 (6)（5）承受压力：0.1 bar-10 bar，推荐压力：1 bar-6 bar，工作最小水压：4bar。理想供给水温度：27℃-37 ℃。进水接口：内接口 G1/2，出水量≥6升/分钟。
20 | 011501001051 | 边台 | (1)试剂准备区 (2)1635*750*800mm (3)（1）C型钢木结构 (4)（2）主框架：采用40x60mmx1.5mm实验室特殊工艺研制镀锌钢，表面酸洗、磷化并高压静电喷涂，环氧树脂防护层作耐酸碱、耐腐蚀表面处理 (5)（3）台面板：使用≥13mm厚优质实芯理化板台面，台面与台面之间工艺处理需达到严密拼接，外角都进行倒圆处理保证安全。理化台面符合以下项技术指标：A.化学性能：参照国家标准GB/T17657-2013“人造板及饰面人造板理化性能试验方法”（表面耐污染性能测定方法室温24h测试条件）进行检验，分级检验结果达到5级。B.物理性能：参照GB/T17657-2013检测方法，密度检验结果≥1.47g/cm3、吸水率（24h，23℃）检验结果0.25％、表面漆膜硬度检验结果6H或5H、表面耐干热性能5级无明显变化、表面耐湿热性能5级无明显变化、表面耐龟裂性能5级无明显变化。C.环保性能 | 个 | 1
分部分项工程量清单与计价表
工程名称：省立医院移动式核酸检测实验室工程 | [6 empty] | 第4页 共16页
序号 | 项目编码 | 项目名称 | 项目特征描述 | 计量单位 | 工程量 | 金 额(元)
[6 empty] | 综合单价 |  | 合价
：甲醛测试要求符合国际通用标准，参 考测试方法:EN 717-1：2004，用UV-Vis分析，检测结果≤0.08mg/m3。 (6)（4）柜体：用≥16mm厚防潮板；所有断面经2mmPVC和高温热熔胶封边防水处理，四边倒角圆滑处理。 (7)（5）铰链：耐腐蚀175度自闭式铰链，弹性好，外型美观，使用过程中无噪音， 耐腐蚀。 (8)（6）滑轨：耐腐蚀三节导轨。 (9)（7）拉手：实验室专用铝合金一字型拉手，防腐易清洁。
标本制备区
21 | 011501001042 | 水槽柜 | (1)PP水槽柜 (2)550*450*310 (3)(1)水槽：采用实验室专用耐酸碱高密度PP一体化成型水槽。壁厚5mm。 (4)(2)感应水龙头：防溅滤水器；高密度PP/ABS开关旋钮，人体工学设计并配可360°旋转鹅颈管。 | 个 | 1
22 | 011501001044 | 边台 | (1)标本制备区 (2)4500*750*800mm (3)（1）C型钢木结构 (4)（2）主框架：采用40x60mmx1.5mm实验室特殊工艺研制镀锌钢，表面酸洗、磷化并高压静电喷涂，环氧树脂防护层作耐酸碱、耐腐蚀表面处理 (5)（3）台面板：使用≥13mm厚优质实芯理化板台面，台面与台面之间工艺处理需达到严密拼接，外角都进行倒圆处理保证安全。理化台面符合以下项技术指标：A. | 个 | 1
分部分项工程量清单与计价表
工程名称：省立医院移动式核酸检测实验室工程 | [6 empty] | 第5页 共16页
序号 | 项目编码 | 项目名称 | 项目特征描述 | 计量单位 | 工程量 | 金 额(元)
[6 empty] | 综合单价 |  | 合价
化学性能：参照国家标准GB/T17657-2013“人造板及饰面人造板理化性能试验方法”（表面耐污染性能测定方法室温24h测试条件）进行检验，分级检验结果达到5级。B.物理性能：参照GB/T17657-2013检测方法，密度检验结果≥1.47g/cm3、吸水率（24h，23℃）检验结果0.25％、表面漆膜硬度检验结果6H或5H、表面耐干热性能5级无明显变化、表面耐湿热性能5级无明显变化、表面耐龟裂性能5级无明显变化。C.环保性能：甲醛测试要求符合国际通用标准，参 考测试方法:EN 717-1：2004，用UV-Vis分析，检测结果≤0.08mg/m3。 (6)（4）柜体：用≥16mm厚防潮板；所有断面经2mmPVC和高温热熔胶封边防水处理，四边倒角圆滑处理。 (7)（5）铰链：耐腐蚀175度自闭式铰链，弹性好，外型美观，使用过程中无噪音， 耐腐蚀。 (8)（6）滑轨：耐腐蚀三节导轨。 (9)（7）拉手：实验室专用铝合金一字型拉手，防腐易清洁。
23 | 010807001002 | 传递窗 | (1)传递窗 (2)500*500*500 (3)（1）箱体采用304不锈钢板材制作； (4)（2）双门机械式互锁，避免气流流通； (5)（3）双门采用硅橡胶密封条密封处理； (6)（4）双门设探视窗口，便于观察； (7)（5）电子灭菌灯，有效防止物品二次 | 个 | 3
分部分项工程量清单与计价表
工程名称：省立医院移动式核酸检测实验室工程 | [6 empty] | 第6页 共16页
序号 | 项目编码 | 项目名称 | 项目特征描述 | 计量单位 | 工程量 | 金 额(元)
[6 empty] | 综合单价 |  | 合价
污染。
24 | 01B004 | 洗眼器 | (1)洗眼器 (2)（1）主体为加厚铜质H59-1。洗眼喷头采用加厚铜质环氧树脂涂层外加软性橡胶,出水经缓压处理呈泡沫状水柱,防止冲伤眼睛。莲蓬头护罩为Φ70橡胶质护杯，以避免紧急使用时瞬间接触眼部造成碰撞二次伤害。 (3)（2）防尘盖为PP材质, 平常可防尘，使用时可随时被水冲开，并降低突然时短暂的高水压，防止冲伤眼睛，使用时自动被水冲开。水流锁定开关以确保水流开启,水流锁定功能一次完成。控水阀、止逆阀阀门可自动关闭。 (4)（3）配有小型前置过滤器去除管道所产生的沉淀杂质和细菌、微生物残骸、铁锈、沙泥等大于5微米以上的颗粒杂质，避免眼睛及人体肌肤受到伤害。 (5)（4）软性PVC管外覆不锈钢网,外层包裹PE管,有效防止生锈、渗漏。 (6)（5）承受压力：0.1 bar-10 bar，推荐压力：1 bar-6 bar，工作最小水压：4bar。理想供给水温度：27℃-37 ℃。进水接口：内接口 G1/2，出水量≥6升/分钟。 | 个 | 1
25 | 011501001050 | 更衣柜 | (1)更衣柜 (2)900*500*1800mm (3)（1）全木结构 (4)（2）内置不锈钢挂衣杆，带2把锁 | 个 | 1
样品接收区
26 | 011501001045 | 边台 | (1)样品接收区 (2)1280*750*800mm (3)（1）C型钢木结构 (4)（2）主框架：采 | 个 | 1
分部分项工程量清单与计价表
工程名称：省立医院移动式核酸检测实验室工程 | [6 empty] | 第7页 共16页
序号 | 项目编码 | 项目名称 | 项目特征描述 | 计量单位 | 工程量 | 金 额(元)
[6 empty] | 综合单价 |  | 合价
用40x60mmx1.5mm实验室特殊工艺研制镀锌钢，表面酸洗、磷化并高压静电喷涂，环氧树脂防护层作耐酸碱、耐腐蚀表面处理 (5)（3）台面板：使用≥13mm厚优质实芯理化板台面，台面与台面之间工艺处理需达到严密拼接，外角都进行倒圆处理保证安全。理化台面符合以下项技术指标：A.化学性能：参照国家标准GB/T17657-2013“人造板及饰面人造板理化性能试验方法”（表面耐污染性能测定方法室温24h测试条件）进行检验，分级检验结果达到5级。B.物理性能：参照GB/T17657-2013检测方法，密度检验结果≥1.47g/cm3、吸水率（24h，23℃）检验结果0.25％、表面漆膜硬度检验结果6H或5H、表面耐干热性能5级无明显变化、表面耐湿热性能5级无明显变化、表面耐龟裂性能5级无明显变化。C.环保性能：甲醛测试要求符合国际通用标准，参 考测试方法:EN 717-1：2004，用UV-Vis分析，检测结果≤0.08mg/m3。 (6)（4）柜体：用≥16mm厚防潮板；所有断面经2mmPVC和高温热熔胶封边防水处理，四边倒角圆滑处理。 (7)（5）铰链：耐腐蚀175度自闭式铰链，弹性好，外型美观，使用过程中无噪音， 耐腐蚀。 (8)（6）滑轨：耐腐蚀三节导轨。 (9)（7）拉手：实验室专用铝合金一字型拉手，防腐易清洁。
分部分项工程量清单与计价表
工程名称：省立医院移动式核酸检测实验室工程 | [6 empty] | 第8页 共16页
序号 | 项目编码 | 项目名称 | 项目特征描述 | 计量单位 | 工程量 | 金 额(元)
[6 empty] | 综合单价 |  | 合价
27 | 010807001003 | 传递窗 | (1)传递窗 (2)500*500*500 (3)（1）箱体采用304不锈钢板材制作； (4)（2）双门机械式互锁，避免气流流通； (5)（3）双门采用硅橡胶密封条密封处理； (6)（4）双门设探视窗口，便于观察； (7)（5）电子灭菌灯，有效防止物品二次污染。 | 个 | 1
扩增/产物分析区
28 | 011501001046 | 边台 | (1)扩增/产物分析区 (2)1950*750*800mm (3)（1）C型钢木结构 (4)（2）主框架：采用40x60mmx1.5mm实验室特殊工艺研制镀锌钢，表面酸洗、磷化并高压静电喷涂，环氧树脂防护层作耐酸碱、耐腐蚀表面处理 (5)（3）台面板：使用≥13mm厚优质实芯理化板台面，台面与台面之间工艺处理需达到严密拼接，外角都进行倒圆处理保证安全。理化台面符合以下项技术指标：A.化学性能：参照国家标准GB/T17657-2013“人造板及饰面人造板理化性能试验方法”（表面耐污染性能测定方法室温24h测试条件）进行检验，分级检验结果达到5级。B.物理性能：参照GB/T17657-2013检测方法，密度检验结果≥1.47g/cm3、吸水率（24h，23℃）检验结果0.25％、表面漆膜硬度检验结果6H或5H、表面耐干热性能5级无明显变化、表面耐湿热性能5级无明显变化、表面耐龟裂性能5级无明显变化。C.环保性能：甲醛测试要求符合国际通用标准，参 考测试方法:EN 717-1： | 个 | 1
分部分项工程量清单与计价表
工程名称：省立医院移动式核酸检测实验室工程 | [6 empty] | 第9页 共16页
序号 | 项目编码 | 项目名称 | 项目特征描述 | 计量单位 | 工程量 | 金 额(元)
[6 empty] | 综合单价 |  | 合价
2004，用UV-Vis分析，检测结果≤0.08mg/m3。 (6)（4）柜体：用≥16mm厚防潮板；所有断面经2mmPVC和高温热熔胶封边防水处理，四边倒角圆滑处理。 (7)（5）铰链：耐腐蚀175度自闭式铰链，弹性好，外型美观，使用过程中无噪音， 耐腐蚀。 (8)（6）滑轨：耐腐蚀三节导轨。 (9)（7）拉手：实验室专用铝合金一字型拉手，防腐易清洁。
29 | 011501001047 | 边台 | (1)扩增/产物分析区 (2)3460*750*800mm (3)（1）C型钢木结构 (4)（2）主框架：采用40x60mmx1.5mm实验室特殊工艺研制镀锌钢，表面酸洗、磷化并高压静电喷涂，环氧树脂防护层作耐酸碱、耐腐蚀表面处理 (5)（3）台面板：使用≥13mm厚优质实芯理化板台面，台面与台面之间工艺处理需达到严密拼接，外角都进行倒圆处理保证安全。理化台面符合以下项技术指标：A.化学性能：参照国家标准GB/T17657-2013“人造板及饰面人造板理化性能试验方法”（表面耐污染性能测定方法室温24h测试条件）进行检验，分级检验结果达到5级。B.物理性能：参照GB/T17657-2013检测方法，密度检验结果≥1.47g/cm3、吸水率（24h，23℃）检验结果0.25％、表面漆膜硬度检验结果6H或5H、表面耐干热性能5级无明显 | 个 | 1
分部分项工程量清单与计价表
工程名称：省立医院移动式核酸检测实验室工程 | [6 empty] | 第10页 共16页
序号 | 项目编码 | 项目名称 | 项目特征描述 | 计量单位 | 工程量 | 金 额(元)
[6 empty] | 综合单价 |  | 合价
变化、表面耐湿热性能5级无明显变化、表面耐龟裂性能5级无明显变化。C.环保性能：甲醛测试要求符合国际通用标准，参 考测试方法:EN 717-1：2004，用UV-Vis分析，检测结果≤0.08mg/m3。 (6)（4）柜体：用≥16mm厚防潮板；所有断面经2mmPVC和高温热熔胶封边防水处理，四边倒角圆滑处理。 (7)（5）铰链：耐腐蚀175度自闭式铰链，弹性好，外型美观，使用过程中无噪音， 耐腐蚀。 (8)（6）滑轨：耐腐蚀三节导轨。 (9)（7）拉手：实验室专用铝合金一字型拉手，防腐易清洁。
30 | 010807001004 | 传递窗 | (1)传递窗 (2)500*500*500 (3)（1）箱体采用304不锈钢板材制作； (4)（2）双门机械式互锁，避免气流流通； (5)（3）双门采用硅橡胶密封条密封处理； (6)（4）双门设探视窗口，便于观察； (7)（5）电子灭菌灯，有效防止物品二次污染。 | 个 | 2
31 | 011501001048 | 水槽柜 | (1)PP水槽柜 (2)550*450*310 (3)(1)水槽：采用实验室专用耐酸碱高密度PP一体化成型水槽。壁厚5mm。 (4)(2)感应水龙头：防溅滤水器；高密度PP/ABS开关旋钮，人体工学设计并配可360°旋转鹅颈管。 | 个 | 1
32 | 01B007 | 洗眼器 | (1)洗眼器 (2)（1）主体为加厚铜质H59-1。洗眼喷头采用加厚铜质环氧树 | 个 | 1
分部分项工程量清单与计价表
工程名称：省立医院移动式核酸检测实验室工程 | [6 empty] | 第11页 共16页
序号 | 项目编码 | 项目名称 | 项目特征描述 | 计量单位 | 工程量 | 金 额(元)
[6 empty] | 综合单价 |  | 合价
脂涂层外加软性橡胶,出水经缓压处理呈泡沫状水柱,防止冲伤眼睛。莲蓬头护罩为Φ70橡胶质护杯，以避免紧急使用时瞬间接触眼部造成碰撞二次伤害。 (3)（2）防尘盖为PP材质, 平常可防尘，使用时可随时被水冲开，并降低突然时短暂的高水压，防止冲伤眼睛，使用时自动被水冲开。水流锁定开关以确保水流开启,水流锁定功能一次完成。控水阀、止逆阀阀门可自动关闭。 (4)（3）配有小型前置过滤器去除管道所产生的沉淀杂质和细菌、微生物残骸、铁锈、沙泥等大于5微米以上的颗粒杂质，避免眼睛及人体肌肤受到伤害。 (5)（4）软性PVC管外覆不锈钢网,外层包裹PE管,有效防止生锈、渗漏。 (6)（5）承受压力：0.1 bar-10 bar，推荐压力：1 bar-6 bar，工作最小水压：4bar。理想供给水温度：27℃-37 ℃。进水接口：内接口 G1/2，出水量≥6升/分钟。
安装工程 | [8 empty] | 单位工程(17安装)
电气工程 | [8 empty] | 分项工程(17安装)
33 | 030404017009 | 配电箱 | (1)(1)规格:非标 (2)(2)名称:配电箱 (3)(3)安装方式:嵌入式 (4)(4)型号:照明 (5)(5)基础形式、材质、规格:补刷(喷)油漆、接地 | 台 | 1
34 | 030412005015 | 荧光灯 | (1)洁净灯盘300X300mm (2)LED-12W (3)嵌入式安装 | 套 | 9
35 | 030412005016 | 荧光灯 | (1)洁净灯盘600*600mm (2)LED-48W (3)嵌入式安装 | 套 | 6
36 | 030412006005 | 医疗专用灯 | (1)(1)规格:1x30W | 套 | 7
分部分项工程量清单与计价表
工程名称：省立医院移动式核酸检测实验室工程 | [6 empty] | 第12页 共16页
序号 | 项目编码 | 项目名称 | 项目特征描述 | 计量单位 | 工程量 | 金 额(元)
[6 empty] | 综合单价 |  | 合价
(2)(2)名称: 紫外线杀菌灯 (3)(3)安装形式:吸顶式
37 | 030412006006 | 医疗专用灯 | (1)(1)规格:1x40W (2)(2)名称: 紫外线杀菌灯 (3)(3)安装形式:吸顶式 | 套 | 5
38 | 030404034011 | 照明开关 | (1)(1)名称:暗装单联开关 250V,10A (2)(2)安装方式:底边距地1.3米暗装 | 个 | 8
39 | 030404034012 | 照明开关 | (1)(1)名称:暗装单联开关 250V,10A (2)(2)安装方式:底边距地1.3米暗装 | 个 | 5
40 | 030404034013 | 紫外线杀菌灯定时开关 | (1)(1)名称:单联双控开关 250V,10A (2)(2)安装方式:底边距地1.3米暗装 | 个 | 1
41 | 030412004003 | 装饰灯 | (1)应急照明指示灯 | 套 | 5
42 | 030404035013 | 插座 | (1)(1)名称:安全型二三极插座带防溅盒(IP54型) (2)(2)安装方式:暗装 | 个 | 4
43 | 030404035014 | 插座 | (1)(1)名称:安全型二三极插座 250V,10A (2)(2)安装方式:暗装 | 个 | 24
44 | 030404035015 | 插座 | (1)(1)名称:二三极插座(安全型)250V,16A (2)(2)安装方式:暗装 | 个 | 4
45 | 030404035016 | 插座 | (1)(1)名称:二三极插座(安全型)250V,16A (2)(2)安装方式:暗装 | 个 | 6
46 | 030411006014 | 接线盒 | (1)(1)名称:开关盒，插座盒 (2)(2)安装形式:暗装 | 个 | 51
47 | 030411006015 | 接线盒 | (1)(1)名称:灯头盒 (2)(2)安装形式:暗装 | 个 | 27
48 | 030404031007 | 小电器 |  | 个/套/台/ | 27
49 | 030411004015 | 配线 | (1)(1)名称:绝缘电线 (2)(2)配线形式:管内穿线 (3)(3)型号: WDZB-BYJ (4)(4)规格:2.5mm2 (5)(5)材质:铜芯线 | m | 1040.61
50 | 030411004016 | 配线 | (1)(1)名称:绝缘电线 (2)(2)配线形式:管内穿线 (3)(3)型号: WDZB-BYJ (4)(4)规格:4mm2 | m | 135
分部分项工程量清单与计价表
工程名称：省立医院移动式核酸检测实验室工程 | [6 empty] | 第13页 共16页
序号 | 项目编码 | 项目名称 | 项目特征描述 | 计量单位 | 工程量 | 金 额(元)
[6 empty] | 综合单价 |  | 合价
(5)(5)材质:铜芯线
51 | 030408006009 | 电力电缆头 | (1)（1）1KV以下室内干包式铜芯电力电缆终端头WDZB-YJY-5X6 | 个 | 2
52 | 030411001025 | 配管 |  | m | 30
53 | 030411001026 | 配管 | (1)(1)材质:套接紧定式镀锌钢导管 (2)(2)规格:DN20 (3)(4)接地要求:接地，刷漆 (4)(5)配置形式:暗配 | m | 332.93
54 | 030411002003 | 线槽 | (1)塑料线槽敷设 25mm宽 | m | 45.6
55 | 030411001027 | 配管 | (1)(1)金属软管敷设 DN20，每根长0.5m | m | 27
56 | 030413001013 | 铁构件 | (1)(1)铁构件制作与安装(一般铁构件制作、安装) | kg | 51.604
57 | 010101007008 | 管沟土方 |  | m | 30
58 | 030414002003 | 送配电装置系统 | (1)(1)输配电装置系统调试(≤1kV交流供电) | 系统 | 1
水卫工程 | [8 empty] | 分项工程(17安装)
给水系统
59 | 031001006021 | 塑料管 | (1)(1)连接形式:热熔 (2)(2)安装部位:室内 (3)(3)介质:给水 (4)(4)材质、规格:PP-R给水管 DN20 (5)(5)压力试验及吹、洗设计要求:按规范要求 | m | 38.49
60 | 031001006022 | 塑料管 | (1)(1)连接形式:热熔 (2)(2)安装部位:室内 (3)(3)介质:给水 (4)(4)材质、规格:PP-R给水管 DN32 (5)(5)压力试验及吹、洗设计要求:按规范要求 | m | 37.55
61 | 031002001003 | 管道支架 | (1)(1)材质:型钢 (2)(2)管架形式:一般管道支架 | kg | 10
62 | 031201003009 | 金属结构刷油 | (1)(1)手工除锈(一般钢结构 轻锈) (2)(2)一般钢结构(红丹防锈漆 二遍) (3)(3)一般钢结构(调和漆 二遍) | kg | 10
63 | 031004003005 | 洗脸盆 |  | 组 | 3
64 | 031004010005 | 淋浴器 |  | 套 | 1
排水系统
分部分项工程量清单与计价表
工程名称：省立医院移动式核酸检测实验室工程 | [6 empty] | 第14页 共16页
序号 | 项目编码 | 项目名称 | 项目特征描述 | 计量单位 | 工程量 | 金 额(元)
[6 empty] | 综合单价 |  | 合价
65 | 031001006023 | 塑料管 | (1)(1)连接形式:承插粘接 (2)(2)安装部位:室内 (3)(3)介质:排水 (4)(4)材质、规格:UPVC塑料管 DN50 (5)(5)压力试验及吹、洗设计要求:按规范要求 | m | 22.8
66 | 031001006024 | 塑料管 | (1)(1)连接形式:承插粘接 (2)(2)安装部位:室内 (3)(3)介质:排水 (4)(4)材质、规格:UPVC塑料管 DN50 (5)(5)压力试验及吹、洗设计要求:按规范要求 | m | 18.2
67 | 031004014005 | 给、排水附(配)件 | (1)地漏安装(公称直径50mm以内 带存水弯) | 个/组 | 2
68 | 031002003003 | 套管 |  | 个 | 8
69 | 010101007009 | 管沟土方 |  | m | 30
70 | 010101007010 | 管沟土方 |  | m | 41
弱电工程 | [8 empty] | 分项工程(17安装)
71 | 030502012011 | 信息插座 | (1)(1)名称:单口面板(网数据点) (2)(2)安装方式:暗装 | 个 | 3
72 | 030502012012 | 信息插座 | (1)(1)名称:单口面板(电话语音点) (2)(2)安装方式:暗装 | 个 | 4
73 | 030411006016 | 接线盒 | (1)(1)名称:接线盒 (2)(2)安装形式:暗装 | 个 | 7
74 | 030411002004 | 线槽 | (1)塑料线槽敷设 25mm宽 | m | 11.5
75 | 030502005001 | 双绞线缆 |  | m | 300
76 | 030411001028 | 配管 | (1)(1)材质:套接紧定式镀锌钢导管 (2)(2)规格:DN20 (3)(4)接地要求:接地，刷漆 (4)(5)配置形式:暗配 | m | 120
77 | 030413001014 | 铁构件 | (1)(1)铁构件制作与安装(一般铁构件制作、安装) | kg | 32.586
78 | 030502019005 | 双绞线缆测试 |  | 链路/点 | 11
79 | 030507006001 | 出入口控制设备 | (1)出入口控制设备(门禁控制器 单门) | 台 | 5
80 | 030507005001 | 出入口目标识别设备 | (1)出入口目标识别设备(读卡器 带键盘) | 台 | 5
81 | 030507005002 | 出入口目标识别设备 | (1)出入口目标识别设 | 台 | 5
分部分项工程量清单与计价表
工程名称：省立医院移动式核酸检测实验室工程 | [6 empty] | 第15页 共16页
序号 | 项目编码 | 项目名称 | 项目特征描述 | 计量单位 | 工程量 | 金 额(元)
[6 empty] | 综合单价 |  | 合价
备(出入门按钮)
82 | 030507007001 | 出入口执行机构设备 | (1)出入口执行机构设备(电磁吸力锁) | 台 | 5
通风空调 | [8 empty] | 分项工程(17安装)
83 | 030702005001 | 塑料通风管道制作安装 | (1)塑料圆形风管 (直径×壁厚≤320×3mm) | m2 | 12.84
84 | 031201003010 | 金属结构刷油 | (1)手工除锈(一般钢结构 轻锈) (2)一般钢结构(红丹防锈漆 第一遍) (3)一般钢结构(红丹防锈漆 第二遍) | kg | 30.19
85 | 030108003011 | 排风机 | (1)样品接收排风机EAF-01(型号：YD-18A 功率：19W 风量：180m3) | 台 | 1
86 | 030108003012 | 排风机 | (1)标本缓冲二排风机EAF-02(型号：YD-18A 功率：19W 风量：180m3) | 台 | 1
87 | 030108003013 | 排风机 | (1)试剂准备/缓冲/标本缓冲一新风机 EAF-03(型号：YD-92A 功率：120W 风量：920m3) | 台 | 1
88 | 030108003014 | 排风机 | (1)标本制备排风机 EAF-04(型号：YD-190A 功率：180W 风量：1900m3) | 台 | 1
89 | 030108003015 | 排风机 | (1)扩增/产物分析区排风机EAF-05(型号：YD-190A 功率：180W 风量：1900m3) | 台 | 1
90 | 030108003016 | 排风机 | (1)EAF-06标本制备型号:YD-190A 功率:180W 风量:1900m排风机 | 台 | 1
91 | 030108003017 | 排风机 | (1)EAF-07样品接收排风机型号:YD-37A 功率:38W 风量:370m3 | 台 | 1
92 | 030108003018 | 排风机 | (1)EAF-07样品接收排风机型号:YD-37A 功率:38W 风量:370m3 | 台 | 1
93 | 030701010005 | 过滤箱 | (1)600*500*500，0.6厚不锈钢过滤箱 | 台 | 2
94 | 031002002003 | 设备支架 | (1)设备支架制作(单件重量100kg以上) (2)设备支架安装(单件重量100kg以上) | kg | 160
95 | 030406006002 | 低压交流异步电动机 |  | 台 | 8
96 | 030404031008 | 小电器 | (1) 排风扇 | 个/套/台/ | 2
97 | 030703019003 | 柔性接口 | (1)弯头导流叶片及其他(软管接口) | m2 | 3.928
分部分项工程量清单与计价表
工程名称：省立医院移动式核酸检测实验室工程 | [6 empty] | 第16页 共16页
序号 | 项目编码 | 项目名称 | 项目特征描述 | 计量单位 | 工程量 | 金 额(元)
[6 empty] | 综合单价 |  | 合价
98 | 030703011023 | 铝及铝合金风口、散流器 | (1)350×350mm 散流器 | 个 | 3
99 | 030703011024 | 铝及铝合金风口、散流器 | (1)320*320mm 散流器 | 个 | 1
100 | 030703001025 | 阀门 | (1)止回阀 Φ110 | 个 | 3
101 | 030703001026 | 阀门 | (1)止回阀 Φ250 | 个 | 2
102 | 030703001027 | 阀门 | (1)手动风阀 Φ110 | 个 | 4
103 | 030703001028 | 阀门 | (1)手动风阀 Φ200 | 个 | 3
104 | 030703001029 | 阀门 | (1)手动风阀 Φ250 | 个 | 2
105 | 030703001030 | 阀门 | (1)下排风百叶，自带调节阀，260×360 | 个 | 5
106 | 030703011025 | 铝及铝合金风口、散流器 | (1)铝合金风口安装(高效过滤器送风口 ) (2)高效送风口434*434*380 | 个 | 1
107 | 030703011026 | 铝及铝合金风口、散流器 | (1)Φ110顶排风防雨防虫百叶 | 个 | 4
108 | 030703011027 | 铝及铝合金风口、散流器 | (1)Φ200顶排风防雨防虫百叶 | 个 | 1
109 | 030703011028 | 铝及铝合金风口、散流器 | (1)Φ250顶排风防雨防虫百叶 | 个 | 3
110 | 030703011029 | 铝及铝合金风口、散流器 |  | 个 | 6
111 | 030703011030 | 铝及铝合金风口、散流器 |  | 个 | 2
112 | 030704001005 | 通风工程检测、调试 |  | 系统 | 1
合 计

## 总价措施项目清单与计价表(含分项)
总价措施项目清单与计价表
工程名称：省立医院移动式核酸检测实验室工程 |  |  |  | 第1页 共1页
序号 | 项 目 名 称 | 计 算 基 础 (元) | 费 率(%) | 金 额(元)
单体建筑
房屋建筑与装饰工程
楼地面工程
1 | 安全文明施工费
2 | 其他总价措施费
3 | 防尘措施费
墙面工程
1 | 安全文明施工费
2 | 其他总价措施费
3 | 防尘措施费
门窗工程
1 | 安全文明施工费
2 | 其他总价措施费
3 | 防尘措施费
实验室设备
1 | 安全文明施工费
2 | 其他总价措施费
3 | 防尘措施费
安装工程
电气工程
1 | 安全文明施工费
2 | 其他总价措施费
3 | 防尘措施费
水卫工程
1 | 安全文明施工费
2 | 其他总价措施费
3 | 防尘措施费
弱电工程
1 | 安全文明施工费
2 | 其他总价措施费
3 | 防尘措施费
通风空调
1 | 安全文明施工费
2 | 其他总价措施费
3 | 防尘措施费
合 计

## 其他项目清单与计价汇总表
其他项目清单与计价汇总表
工程名称：省立医院移动式核酸检测实验室工程 |  |  | 第1页 共1页
序号 | 项 目 名 称 | 金额(元) | 备注
1 | 暂列金额
2 | 专业工程暂估价
3 | 总承包服务费
合 计 |  |  | ——

## 暂列金额明细表
暂列金额明细表
工程名称：省立医院移动式核酸检测实验室工程 |  |  | 第1页 共1页
序号 | 项 目 名 称 | 金额(元) |  | 备 注
1 | 设计变更和现场签证暂列金额
2 | 优质工程增加费
3 | 缩短定额工期增加费
4 | 远程监控系统租赁费
5 | 发包人检测费
6 | 工程噪声超标排污费
7 | 渣土收纳费
合 计 |  |  |  | ——

## 总承包服务费计价表
总承包服务费计价表
工程名称：省立医院移动式核酸检测实验室工程 |  |  |  | 第1页 共1页
序号 | 项 目 名 称 | 计算基础(元) | 费率(%) | 金额(元)
合 计