## 工程量清单
省立医院院史展览馆改造装修工程工程
招 标 工 程 量 清 单
招 标 人: |  | 造价咨询人:
| (盖单位公章) |  | (盖单位公章)
法定代表人 或其授权人: |  | 法定代表人 或其授权人:
| (签字或盖章) |  | (签字或盖章)
编 制 人: |  | 审 核 人:
| (签字) |  | (签字、加盖执业印章)
编制时间: | 2022年12月14日 | 审核时间:

## 工程项目造价汇总表
工程项目造价汇总表
工程名称:省立医院院史展览馆改造装修工程 |  |  | 第1页 共1页
序号 | 单项工程名称 | 金额(元) | 其中
|  |  | 安全文明施工费(元) | 人工费 （元）
1 | 单体建筑
合 计

## 单项工程造价汇总表
单项工程造价汇总表
工程名称：省立医院院史展览馆改造装修工程 单体建筑 |  |  | 第1页 共1页
序号 | 单位工程名称 | 金额(元) | 其中
|  |  | 安全文明施工费(元) | 人工费 （元）
1 | 房屋建筑与装饰工程
2 | 安装工程
合 计

## 单位工程造价汇总表
单位工程造价汇总表
工程名称：省立医院院史展览馆改造装修工程 单体建筑 房屋建筑与装饰工程 |  | 第1页 共2页
序号 | 汇 总 内 容 | 金 额(元)
1 | 分部分项工程费
1.1 | 装饰
2 | 措施项目费
2.1 | 总价措施项目费
2.1.1 | 安全文明施工费
2.1.2 | 其他总价措施费
2.1.3 | 疫情常态化防控措施费
2.2 | 单价措施项目费
3 | 其他项目费
3.1 | 暂列金额
3.2 | 专业工程暂估价
3.3 | 总承包服务费
合 计=1+2+3
单位工程造价汇总表
工程名称：省立医院院史展览馆改造装修工程 单体建筑 安装工程 |  | 第2页 共2页
序号 | 汇 总 内 容 | 金 额(元)
1 | 分部分项工程费
1.1 | 强电工程
1.2 | 弱电工程
2 | 措施项目费
2.1 | 总价措施项目费
2.1.1 | 安全文明施工费
2.1.2 | 其他总价措施费
2.1.3 | 疫情常态化防控措施费
2.2 | 单价措施项目费
3 | 其他项目费
3.1 | 暂列金额
3.2 | 专业工程暂估价
3.3 | 总承包服务费
合 计=1+2+3

## 分部分项工程量清单与计价表
分部分项工程量清单与计价表
工程名称：省立医院院史展览馆改造装修工程 | [6 empty] | 第1页 共6页
序号 | 项目编码 | 项目名称 | 项目特征描述 | 计量单位 | 工程量 | 金 额(元)
[6 empty] | 综合单价 |  | 合价
单体建筑 | [8 empty] | 单项工程(17房屋建筑与装饰)
房屋建筑与装饰工程 | [8 empty] | 单位工程(17房屋建筑与装饰)
装饰 | [8 empty] | 分项工程(17房屋建筑与装饰)
1 | 011606002001 | 墙柱面龙骨及饰面拆除 | (1)原轻钢龙骨基础+6厘石膏板+壁纸面拆除 | m2 | 104.263
2 | 011606002002 | 墙柱面龙骨及饰面拆除 | (1)原有硬包装饰面拆除 | m2 | 37.648
3 | 011606003001 | 天棚面龙骨及饰面拆除 | (1)拆除石膏板吊顶饰面 | m2 | 80
4 | 010103002001 | 余方弃置 | (1)拆除垃圾外运 (2)运距:25km | m3 | 23.083
5 | 010503004001 | 圈梁 | (1)混凝土种类（商品混凝土、现场拌制，泵送、非泵送）:现场搅拌混凝土 (2)混凝土强度等级:C20 (3)龙骨隔断基座 | m3 | 1.668
6 | 011210006001 | 其他隔断 | (1)轻钢龙骨隔墙 (2)贯通龙骨(间距400mm~600mm) (3)双层12mm石膏板 | m2 | 104.263
7 | 011105006001 | 金属踢脚线 | (1)踢脚线高度:50mm (2)基层材料种类、规格:9厚木基层 (3)面层材料品种、规格、颜色:1.2厚不锈钢踢脚线 | m | 41.529
8 | 011207001001 | 墙面装饰板 | (1)双层9厚石膏板 | m2 | 88.098
9 | 011408001001 | 墙纸裱糊 | (1)墙布 | m2 | 84.971
10 | 011207001002 | 墙面装饰板 | (1)木龙骨基层 (2)15厚阻燃板+防火涂料二遍 (3)18厘白色烤漆板 | m2 | 18.626
11 | 011207001003 | 墙面装饰板 | (1)30*30*3镀锌方管 (2)15厚阻燃板+防火涂料二遍 (3)1.5厚银色不锈钢 (4)18厘白色烤漆板 | m2 | 20.916
12 | 011207001004 | 墙面装饰板 | (1)40*40*4角钢 (2)15厚阻燃板+防火涂料二遍 (3)18厘白色烤漆板 | m2 | 5.28
13 | 011208001001 | 柱（梁）面装饰 | (1)木龙骨基层 (2)15厚阻燃板+防火涂料二遍 (3)18厘红色烤漆板 | m2 | 3.925
14 | 011207001005 | 墙面装饰板 | (1)15厚阻燃板+防火涂料二遍 (2)18厚红色烤漆板，18厚白色烤漆板 | m2 | 14.01
分部分项工程量清单与计价表
工程名称：省立医院院史展览馆改造装修工程 | [6 empty] | 第2页 共6页
序号 | 项目编码 | 项目名称 | 项目特征描述 | 计量单位 | 工程量 | 金 额(元)
[6 empty] | 综合单价 |  | 合价
15 | 011207001006 | 墙面装饰板 | (1)10MM厚钢板喷红色氟碳漆(预埋固定) (2)具体详图纸IE-09 | m2 | 0.468
16 | 011501021001 | 展示柜 | (1)放显示屏展示台 (2)15厚阻燃板 (3)30*30*3热镀锌方管 (4)18厚白色烤漆板 (5)1.2厚不锈钢收边 | 个 | 1
17 | 01B001 | 镂空浮雕造型 | (1)15mm厚红色烤漆板镂空浮雕造型 | 个 | 1
18 | 01B002 | 钢化玻璃罩 | (1)钢化玻璃罩 (2)600*360*300mm，9厚钢化玻璃 | 个 | 6
19 | 011502007001 | 塑料装饰线 | (1)10mm透明亚克力 | m | 6.216
20 | 011304001001 | 灯带槽 | (1)灯带型式、尺寸:L型，展开宽度160mm (2)18厘白色烤漆板 (3)15厚阻燃板+防火涂料二遍 (4)木龙骨 | m2 | 9.6
21 | 011304001002 | 灯带槽 | (1)L型，展开宽度152mm (2)18厘白色烤漆板 (3)15厚阻燃板+防火涂料二遍 | m2 | 6.102
22 | 01B003 | 浮雕字 | (1)浮雕字，400*450mm，100*150mm | 个 | 30
23 | 011508002001 | 有机玻璃字 | (1)发光亚克力字，文字背发光 | 个 | 90
24 | 011302001001 | 天棚吊顶 | (1)9厚石膏板吊顶修复 | m2 | 80
25 | 011406001001 | 抹灰面油漆涂料 | (1)石膏板吊顶 (2)满刮腻子两遍 (3)乳胶漆（一底两面） | m2 | 80
安装工程 | [8 empty] | 单位工程(17安装)
强电工程 | [8 empty] | 分项工程(17安装)
26 | 030411001001 | 配管 | (1)材质:钢制 (2)规格:JDG25 (3)名称:套接紧定式镀锌钢导管 (4)接地要求:防腐、接地 (5)配置形式:暗配 | m | 2.2
27 | 030411001002 | 配管 | (1)材质:钢制 (2)规格:JDG25 (3)名称:套接紧定式镀锌钢导管 (4)接地要求:防腐、接地 (5)配置形式:明配 | m | 1.61
28 | 030411001003 | 配管 | (1)材质:钢制 (2)规格:JDG20 | m | 26.7
分部分项工程量清单与计价表
工程名称：省立医院院史展览馆改造装修工程 | [6 empty] | 第3页 共6页
序号 | 项目编码 | 项目名称 | 项目特征描述 | 计量单位 | 工程量 | 金 额(元)
[6 empty] | 综合单价 |  | 合价
(3)名称:套接紧定式镀锌钢导管 (4)接地要求:防腐、接地 (5)配置形式:暗配
29 | 030411001004 | 配管 | (1)材质:钢制 (2)规格:JDG25 (3)名称:套接紧定式镀锌钢导管 (4)接地要求:防腐、接地 (5)配置形式:明配 | m | 114.98
30 | 030411001005 | 配管 | (1)材质:钢制 (2)规格:JDG15 (3)名称:套接紧定式镀锌钢导管 (4)接地要求:防腐、接地 (5)配置形式:暗配 | m | 20
31 | 030413001001 | 铁构件 | (1)材质:钢制 (2)规格:扁钢、角钢、圆钢（综合） (3)名称:明配管支吊架 (4)接地要求:刷漆防腐、接地 | kg | 14.46
32 | 030413002001 | 凿(压)槽 | (1)规格:宽mm×深mm70×70 (2)类型:砖结构 (3)名称:凿(压)槽及恢复 (4)填充(恢复)方式:水泥砂浆 | m | 11.8
33 | 030411004001 | 配线 | (1)材质:铜芯 (2)规格:WDZ-BYJ-2.5 (3)名称:绝缘电线 (4)配线形式:管内穿线 (5)配线部位:室内 | m | 492.24
34 | 030411004002 | 配线 | (1)材质:铜芯 (2)规格:WDZ-BYJ-4 (3)名称:绝缘电线 (4)配线形式:管内穿线 (5)配线部位:室内 | m | 13.83
35 | 030412004001 | 装饰灯 | (1)名称:LED灯带 | m | 138.78
36 | 030404035001 | 插座 | (1)规格:250V 10A (2)名称:二、三极插座(安全型) (3)安装方式:暗装 | 个 | 15
37 | 030404035002 | 插座 | (1)规格:250V 10A (2)名称:二、三极地面插座(安全型) (3)安装方式:地面暗装 | 个 | 1
分部分项工程量清单与计价表
工程名称：省立医院院史展览馆改造装修工程 | [6 empty] | 第4页 共6页
序号 | 项目编码 | 项目名称 | 项目特征描述 | 计量单位 | 工程量 | 金 额(元)
[6 empty] | 综合单价 |  | 合价
38 | 030411006001 | 接线盒 | (1)材质:钢制 (2)名称:开关、插座盒 (3)安装形式:暗装 | 个 | 16
39 | 030411006002 | 接线盒 | (1)材质:钢制 (2)名称:接线盒 (3)安装形式:明装 | 个 | 2
40 | 030404036001 | 其他电器 | (1)名称:空白面板 | 套 | 2
弱电工程 | [8 empty] | 分项工程(17安装)
41 | 030502001001 | 机柜、机架 | (1)规格:含PDU插座 (2)名称:9U机柜 (3)安装方式:墙挂式 | 台 | 1
42 | 030501012001 | 交换机 | (1)名称:24口交换机 (2)功能:千兆 | 台 | 1
43 | 030502010001 | 配线架 | (1)规格:1U (2)名称:六类非屏蔽配线架（含模块） (3)容量:24口 | 个 | 1
44 | 030502010002 | 配线架 | (1)名称:金属理线器 | 个 | 1
45 | 030501013001 | 网络服务器 | (1)名称:管理电脑(含管理软件) | 台 | 1
46 | 030505013001 | 分配网络 | (1)名称:HDMI分配器 | 个 | 2
47 | 030507014001 | 显示设备 | (1)名称:投影仪 (2)类别:吊装式 | 台 | 2
48 | 030507014002 | 显示设备 | (1)名称:65寸交互智能一体机 (2)规格:带安装OPS电脑模块，配套软件 (3)类别:嵌入式 (4)含HDMI高清线 | 台 | 8
49 | 030411003001 | 桥架 | (1)材质:钢制 (2)规格:100*50 (3)名称:弱电桥架 (4)接地要求:接地跨接 | m | 28.19
50 | 030413001002 | 铁构件 | (1)材质:钢制 (2)规格:扁钢、角钢、圆钢（综合） (3)名称:明配管支吊架 (4)接地要求:刷漆防腐、接地 | kg | 12.34
51 | 030411001006 | 配管 | (1)材质:钢制 (2)规格:JDG25 (3)名称:套接紧定式镀锌钢导管 (4)接地要求:防腐、接地 (5)配置形式:明配 | m | 3.82
52 | 030411001007 | 配管 | (1)材质:钢制 (2)规格:JDG20 (3)名称:套接紧定式镀锌钢导管 (4)接地要求:防腐、 | m | 14.42
分部分项工程量清单与计价表
工程名称：省立医院院史展览馆改造装修工程 | [6 empty] | 第5页 共6页
序号 | 项目编码 | 项目名称 | 项目特征描述 | 计量单位 | 工程量 | 金 额(元)
[6 empty] | 综合单价 |  | 合价
接地 (5)配置形式:暗配
53 | 030411001008 | 配管 | (1)材质:钢制 (2)规格:JDG25 (3)名称:套接紧定式镀锌钢导管 (4)接地要求:防腐、接地 (5)配置形式:明配 | m | 57.98
54 | 030413001003 | 铁构件 | (1)材质:钢制 (2)规格:扁钢、角钢、圆钢（综合） (3)名称:明配管支吊架 (4)接地要求:刷漆防腐、接地 | kg | 7.67
55 | 030413002002 | 凿(压)槽 | (1)规格:宽mm×深mm70×70 (2)类型:砖结构 (3)名称:凿(压)槽及恢复 (4)填充(恢复)方式:水泥砂浆 | m | 4.02
56 | 030502005001 | 双绞线缆 | (1)规格:UTP6 (2)名称:双绞线缆 (3)敷设方式:管内穿线 (4)线缆对数:4对 | m | 81.22
57 | 030502005002 | 双绞线缆 | (1)规格:UTP6 (2)名称:双绞线缆 (3)敷设方式:线槽配线 (4)线缆对数:4对 | m | 292.22
58 | 030502019001 | 双绞线缆测试 | (1)测试类别:4对双绞线缆 (2)测试内容:链路 | 链路 | 16
59 | 030502012001 | 信息插座 | (1)名称:单口网络插座 (2)类别:模块端接 (3)安装方式:暗装 | 个 | 15
60 | 030411006003 | 接线盒 | (1)材质:钢制 (2)名称:开关、插座盒 (3)安装形式:暗装 | 个 | 15
61 | 030502009001 | 跳线 | (1)规格:10米 (2)名称:HDMI高清跳线（成品） (3)类别:跳线卡接、线序标注、核对 | 条 | 1
62 | 030502009002 | 跳线 | (1)规格:30米 (2)名称:HDMI高清跳线（成品） (3)类别:跳线卡接、线序标注、核对 | 条 | 1
63 | 030502009003 | 跳线 | (1)规格:3米 (2)名称:六类非屏蔽 | 条 | 24
分部分项工程量清单与计价表
工程名称：省立医院院史展览馆改造装修工程 | [6 empty] | 第6页 共6页
序号 | 项目编码 | 项目名称 | 项目特征描述 | 计量单位 | 工程量 | 金 额(元)
[6 empty] | 综合单价 |  | 合价
跳线（成品） (3)类别:跳线卡接、线序标注、核对
64 | 030506008001 | 视频系统调试 | (1)名称:视频系统设备调试 (2)功能:调试 信号通道数 ≤20个 | 系统 | 1
合 计

## 总价措施项目清单与计价表
总价措施项目清单与计价表
工程名称：省立医院院史展览馆改造装修工程 |  |  |  | 第1页 共1页
序号 | 项 目 名 称 | 计 算 基 础 (元) | 费 率(%) | 金 额(元)
单体建筑
房屋建筑与装饰工程
1 | 安全文明施工费
1.1 | 装饰
2 | 其他总价措施费
2.1 | 装饰
3 | 疫情常态化防控措施费
3.1 | 装饰
安装工程
1 | 安全文明施工费
1.1 | 强电工程
1.2 | 弱电工程
2 | 其他总价措施费
2.1 | 强电工程
2.2 | 弱电工程
3 | 疫情常态化防控措施费
3.1 | 强电工程
3.2 | 弱电工程
合 计

## 单价措施项目清单与计价表
单价措施项目清单与计价表
工程名称：省立医院院史展览馆改造装修工程 | [6 empty] | 第1页 共1页
序号 | 项目编码 | 项目名称 | 项目特征描述 | 计量单位 | 工程量 | 金 额(元)
[6 empty] | 综合单价 |  | 合价
单体建筑 | [8 empty] | 单项工程(17房屋建筑与装饰)
房屋建筑与装饰工程 | [8 empty] | 单位工程(17房屋建筑与装饰)
装饰 | [8 empty] | 分项工程(17房屋建筑与装饰)
1 | 011702008001 | 圈梁模板 | (1)龙骨隔断基座，圈梁 | m2 | 16.682
2 | 031301018001 | 其他措施 | (1)12厚胶合板地面防护 | 项 | 1
安装工程 | [8 empty] | 单位工程(17安装)
强电工程 | [8 empty] | 分项工程(17安装)
3 | 031301017001 | 脚手架搭拆 | (1)电气设备安装工程脚手架搭拆费 (2)给排水、采暖、燃气工程脚手架搭拆费 | 项 | 1
弱电工程 | [8 empty] | 分项工程(17安装)
4 | 031301017002 | 脚手架搭拆 | (1)电气设备安装工程脚手架搭拆费 (2)给排水、采暖、燃气工程脚手架搭拆费 | 项 | 1
合 计

## 其他项目清单与计价汇总表
其他项目清单与计价汇总表
工程名称：省立医院院史展览馆改造装修工程 |  |  | 第1页 共1页
序号 | 项 目 名 称 | 金额(元) | 备注
1 | 暂列金额
2 | 专业工程暂估价
3 | 总承包服务费
合 计 |  |  | ——

## 暂列金额明细表
暂列金额明细表
工程名称：省立医院院史展览馆改造装修工程 |  |  | 第1页 共1页
序号 | 项 目 名 称 | 金额(元) |  | 备 注
1 | 设计变更和现场签证暂列金额
2 | 优质工程增加费
3 | 缩短定额工期增加费
4 | 远程监控系统租赁费
5 | 发包人检测费
6 | 工程噪音超标排污费
7 | 渣土收纳费
8 | 加固工程检测费用
合 计 |  |  |  | ——

## 专业工程暂估价明细表
专业工程暂估价明细表
工程名称：省立医院院史展览馆改造装修工程 |  |  | 第1页 共1页
序号 | 项 目 名 称 | 金额(元) |  | 备 注
合 计 |  |  |  | ——

## 总承包服务费计价表
总承包服务费计价表
工程名称：省立医院院史展览馆改造装修工程 |  |  |  | 第1页 共1页
序号 | 项 目 名 称 | 计算基础(元) | 费率(%) | 金额(元)
合 计

## 甲供材料一览表
甲供材料一览表
工程名称：省立医院院史展览馆改造装修工程 | [9 empty] | 第1页 共1页
序号 | 工料机编码 | 工料机名称 | 规格、型号等特殊要求 | 单位 | 数量 | 单价(元) | 合价(元) | 质量等级 | 供应时间 | 送达地点 | 备注
甲供材料费合计(元) | [7 empty] | --- | --- | --- | ---