## 分部分项工程量清单与计价表(1.1.1)
工程量清单
序号 | 项目名称 | 项目特征描述 | 计量单位 | 工程量
1 | 风机盘管 | (1)名称:风机盘管 (2)规格型号:FP-238WA/C (3)安装形式:吊装 | 台 | 2
2 | 空调器 | (1)名称:回风型吊式风柜 (2)规格型号:MKS/D-05D (3)安装形式:吊装 | 台/组 | 2
3 | 控制器 | (1)名称:温度控制器 | 台 | 2
4 | 配管 | (1)名称:JDG线管 (2)规格型号:De20 | m | 45
5 | 管内配线 | (1)名称:线控器控制线 (2)规格型号:RVV7*1.0 | m | 45
6 | 风柜控制柜 | (1)名称:空调风柜控制柜 | 台 | 1
7 | 镀锌钢管 | (1)名称:镀锌钢管 (2)规格型号:DN25 (3)连接形式:螺纹连接 | m | 19
8 | 镀锌钢管 | (1)名称:镀锌钢管 (2)规格型号:DN40 (3)连接形式:螺纹连接 | m | 15
9 | 镀锌钢管 | (1)名称:镀锌钢管 (2)规格型号:DN65 (3)连接形式:螺纹连接 | m | 6
10 | 无缝钢管 | (1)名称:无缝钢管 (2)规格型号:DN100 (3)焊接方法:焊接 | m | 18
11 | PVC 排水管 | (1)名称:PVC管 (2)规格型号:De25 (3)连接方式:胶水连接 | m | 35
12 | PVC 排水管 | (1)名称:PVC管 (2)规格型号:De40 (3)连接方式:胶水连接 | m | 42
13 | 管道绝热 | (1)绝热材料品种:镀锌钢管橡塑保温 (2)绝热厚度:25mm (3)规格型号:DN25 | m3 | 0.089
14 | 管道绝热 | (1)绝热材料品种:镀锌钢管橡塑保温 (2)绝热厚度:25mm (3)规格型号:DN40 | m3 | 0.086
15 | 管道绝热 | (1)绝热材料品种:镀锌钢管橡塑保温 (2)绝热厚度:30mm (3)规格型号:DN65 | m3 | 0.062
16 | 管道绝热 | (1)绝热材料品种:无缝钢管橡塑保温 | m3 | 0.349
(2)绝热厚度:30mm (3)规格型号:DN100
17 | 管道绝热 | (1)绝热材料品种:冷凝水管橡塑保温 (2)绝热厚度:13mm (3)规格型号:DN40以下 | m3 | 0.146
18 | 电动、电磁阀门 | (1)名称:电动二通阀 (2)规格:DN20 | 个 | 2
19 | 螺纹阀门 | (1)名称:铜闸阀 (2)连接形式:螺纹连接 (3)规格型号:DN20 | 个 | 4
20 | 螺纹阀门 | (1)名称:Y型过滤器 (2)连接形式:螺纹连接 (3)规格型号:DN65 | 个 | 2
21 | 软接头(软管) | (1)名称:不锈钢软接 (2)规格型号:DN20 (3)连接形式:螺纹连接 | 个/组 | 4
22 | 软接头(软管) | (1)名称:橡胶软接 (2)规格型号:DN65 (3)连接形式:法兰连接 | 个/组 | 4
23 | 电动、电磁阀门 | (1)名称:比例积分阀 (2)规格型号:DN65 (3)连接方式:法兰连接 | 个 | 2
24 | 焊接法兰阀门 | (1)名称:蝶阀 (2)规格型号:DN65 (3)连接方式:法兰连接 | 个 | 4
25 | 碳钢通风管道制作安装 | (1)名称:镀锌风管 (2)规格型号:厚度 (3)板材厚度:1.5mm (4)接口形式:共板法兰连接 | m2 | 72
26 | 通风管道绝热 | (1)绝热材料品种:橡塑保温 (2)绝热厚度:30mm | m3 | 2.595
27 | 铝合金风口、散流器、百叶窗 | (1)名称:单层百叶风口 (2)规格:1500*200 | 个 | 2
28 | 铝合金风口、散流器、百叶窗 | (1)名称:单层百叶风口 (2)规格:1500*500 | 个 | 2
29 | 铝合金风口、散流器、百叶窗 | (1)名称:双层百叶风口 (2)规格:1500*200 | 个 | 2
30 | 消声器 | (1)名称:消声器 (2)规格:1600*500 | 个 | 2
31 | 软接头 | (1)帆布软接 | 个 | 4
32 | 碳钢阀门 | (1)名称:风量调节阀 | 个 | 2
(2)规格型号:630*250
33 | 风管拆除 |  | 项 | 1
34 | 管道支架 |  | kg | 56.78
合 计