## Sheet1 (4)
福州大学附属省立医院两院区弱电监控系统项目（零星改造维修更换配件服务） 报价清单
序号 | 品名 | 技术要求 | 参考品牌 | 单位 | 单价 | 备注
一、视频监控系统
1 | 400万网络半球摄像机 | (1)半球型网络摄像机 (2)像素400万 (3)内置麦克风 (4)支持宽动态 (5)焦距&视场角：2.8/4/6/8mm： (6)电源：DC12 V ± 20% (7)支持PoE供电 (8)IP66防护 | 大华/海康/宇视 | 台
2 | 800万人脸半球摄像机 | (1)半球网络摄像机 (2)像素800万 (3)支持人脸检测、支持周界防范功能 (4)支持人脸侦测功能,可对经过设定区域的行人进行人脸检测,当检测到人脸后,可联动抓拍人脸图片,录像及给出报警提示;支持对齐刘海遮挡眉毛、头发遮挡眼镜、戴普通眼镜、戴墨镜、戴彩色眼镜、戴帽子、戴头戴式耳机、半边人脸、戴口罩、侧脸的人脸进行检测;可对出现在监控场景内的人脸进行检测,同时叠加目标提示框 (5)周界防范：支持绊线入侵，区域入侵；快速移动；徘徊检测；人员聚集，支持物品遗留；支持物品搬离；停车检测 (6)报警事件：网络断开;IP冲突;非法访问;动态检测;视频遮挡;绊线入侵;区域入侵;快速移动;物品遗留;物品搬移;徘徊检测;人员聚集;场景变更;音频异常侦测;电压检测;SMD;安全异常 (7)支持ONVIF；CGI；GB/T28181等接入标准 (8)支持IP66防护等级 (9)支持DC12V/POE供电方式 | 大华/海康/宇视 | 台
3 | 400万网络筒型摄像机 | (1)筒形网络摄像机 (2)像素400万 (3)内置麦克风 (4)支持宽动态 (5)焦距&视场角：2.8/4/6/8mm： (6)电源：DC12 V ± 20% (7)支持PoE供电 (8)IP66防护 | 大华/海康/宇视 | 台
4 | 800万人脸筒型摄像机 | (1)筒形网络摄像机 (2)像素800万 (3)支持人脸检测、支持周界防范功能 (4)支持人脸侦测功能,可对经过设定区域的行人进行人脸检测,当检测到人脸后,可联动抓拍人脸图片,录像及给出报警提示;支持对齐刘海遮挡眉毛、头发遮挡眼镜、戴普通眼镜、戴墨镜、戴彩色眼镜、戴帽子、戴头戴式耳机、半边人脸、戴口罩、侧脸的人脸进行检测;可对出现在监控场景内的人脸进行检测,同时叠加目标提示框 (5)周界防范：支持绊线入侵，区域入侵；快速移动；徘徊检测；人员聚集，支持物品遗留；支持物品搬离；停车检测 (6)报警事件：网络断开;IP冲突;非法访问;动态检测;视频遮挡;绊线入侵;区域入侵;快速移动;物品遗留;物品搬移;徘徊检测;人员聚集;场景变更;音频异常侦测;电压检测;SMD;安全异常 (7)支持ONVIF；CGI；GB/T28181等接入标准 (8)支持IP66防护等级 (9)支持DC12V/POE供电方式 | 大华/海康/宇视 | 台
5 | 400万网络球型摄像机 | (1)4寸23倍红外球机 (2)像素400万 (3)支持人脸抓拍 (4)支持音频输入，音频输出，报警输入，报警输出 (5)支持宽动态 (6)电源：DC12V ± 20% (7)IP66防护 | 大华/海康/宇视 | 台
6 | 800万人脸球型摄像机 | (1)6寸40倍红外球机 (2)像素800万 (3)水平方向110°连续旋转，垂直方向-20°～90°自动翻转180°后连续监视,无监视盲区 (4)支持人脸检测、支持周界防范功能 (6)可对出现在监控场景内的的人脸进行检测,同时叠加目标提示柜;支持同时检测监控场景内出现的不少于100张人脸图片,并支持面部框选跟踪并抓拍;支持人脸抓拍功能,可对经过设定区域的行人进行人脸检测,当检测到人脸后,可抓拍人脸图片,联动聚焦、联动目标跟踪,联动录像,辅助输出,抓拍图片数量可设 (7)支持绊线入侵；支持区域入侵；支持穿越围栏；支持徘徊检测；支持物品遗留；支持物品搬移；支持快速移动；支持人员聚集；支持联动跟踪 (8)支持IP66防护等级 | 大华/海康/宇视 | 台
7 | 同轴半球摄像机 | (1)半球型同轴高清摄像机 (2)像素100万 (3)焦距&视场角：2.8/4/6mm： (4)电源：DC12 V ± 20% (5)IP66防护 | 大华/海康/宇视 | 台
8 | 同轴枪机摄像机 | (1)筒形同轴高清摄像机 (2)像素100万 (3)焦距&视场角：2.8/4/6mm： (4)电源：DC12 V ± 20% (5)IP66防护 | 大华/海康/宇视 | 台
9 | 摄像机支架 | (1)摄像机支架 | 大华/海康/宇视 | 个
10 | 8路2盘位同轴高清硬盘录像机 | (1)8路2盘位同轴高清硬盘录像机 (2)存储接口：2个SATA接口，可满配12TB硬盘 (3)视频接口：1×HDMI，1×VGA (4)网络接口：1×RJ45 10/100/1000Mbps自适应以太网口 (5)报警接口：8报警输入，2报警输出 (6)USB接口：1×USB 2.0，1×USB 3.0 (7)接入能力：支持HDCVI、AHD、TVI、CVBS自应接入 (8)显示能力：支持2K | 大华/海康/宇视 | 台
11 | 16路8盘位同轴高清硬盘录像机 | (1)16路8盘位同轴高清硬盘录像机 (2)存储接口：8个SATA接口，可满配12TB硬盘 (3)视频接口：1×HDMI，1×VGA (4)网络接口：2×RJ45 10/100/1000Mbps自适应以太网口 (5)报警接口：16报警输入，4报警输出 (6)USB接口：2×USB 2.0，2×USB 3.0 (7)接入能力：支持HDCVI、AHD、TVI、CVBS自应接入 (8)显示能力：支持2K | 大华/海康/宇视 | 台
12 | 32路16盘位网络硬盘录像机 | (1)32路16盘位网络硬盘录像机 (2)存储接口：16个SATA接口，可满配12TB硬盘 (3)视频接口：2×HDMI，2×VGA (4)网络接口：2×RJ45 10/100/1000Mbps自适应以太网口 (5)报警接口：16报警输入，4报警输出 (6)USB接口：2×USB 2.0，2×USB 3.0 (7)接入能力：支持≥32路网络视频接入，支持≥384Mbps接入、≥384Mbps存储、≥384Mbps转发； (8)支持单独对算法模型文件进行升级； (9)可对指定网卡设置多个路由表信息，可访问多个不同局域网网段的网络环境设备； (10)支持接入带有火情检测、冷点检测、热点检测、温度/温差检测、打电话检测、吸烟检测、烟雾检测报警功能的网络摄像机，当触发报警时，可联动录像、抓拍并保存图片、弹出报警画面、声音警告、上传中心、发送邮件、触发报警输出，并按通道、时间、类型检索报警图片，录像搜索结果支持图片和列表2种展现形式； (11)可检测视频中异常音频，出现干扰信号和声音变化幅度过大时，进行报警提示； (12)设备自动记录与设备信息安全相关的日志信息，作为独立的安全日志，内容包括用户登录/登出、重要和敏感操作、安全事件等，并划分独立的记录空间存储安全日志,其它日志信息不能覆盖安全日志。 (8)显示能力：支持4K，支持异源输出 | 大华/海康/宇视 | 台
13 | 64路16盘位网络硬盘录像机 | (1)64路16盘位网络硬盘录像机 (2)存储接口：16个SATA接口，可满配20TB硬盘 (3)视频接口：2×HDMI，2×VGA (4)网络接口：2×RJ45 10/100/1000Mbps自适应以太网口 (5)报警接口：16报警输入，8报警输出 (6)USB接口：2×USB 2.0，2×USB 3.0 (7)接入能力：支持64路网络视频接入，支持384Mbps接入、384Mbps存储、384Mbps转发； (8)可检测视频中异常音频，出现干扰信号和声音变化幅度过大时，进行报警提示； (9)支持摄像头属性调节页面直接展示视频效果，调节效果随参数调整实时展现； (10)支持人脸检测、人脸识别，系统将检测到的人脸与联动人脸库中的人脸图片进行匹配，当匹配相似度达到时，可给出报警提示； (11)支持接入热成像相机 ，当触发火情检测，冷点检测，热点检测，测温检测，温差检测，打电话检测，吸烟检测，烟雾检测等报警时，可联动录像、抓拍并保存图片、弹出报警画面、声音警告、上传中心、发送邮件、触发报警输出，并按通道、时间、类型检索报警图片； (12)显示能力：支持4K，支持异源输出。 | 大华/海康/宇视 | 台
14 | 9路解码器 | 1.单台设备不少于9路HDMI接口输出； 2.整机具有≥192个解码通道，解码H.265支持≥3路32MP@25fps/9路12MP@25fps/14路8MP@25fps/18路6MP@25fps/24路5MP@25fps/29路4MP@25fps/37路3MP@25fps/57路1080p@25fps/192路D1@25fps； 3.输入接口最大支持3840×2160@60Hz及以下常规分辨率采集； 4.具有智能节能功能，当传感器检测到当前环境无人时，可自动控制电视墙熄屏。应能设置从检测到无人到进行熄屏的时间间隔； 5.支持跨屏同步显示功能，所有跨屏信号源可以同时发送至各个屏幕显示，时差应≤10ns； 6.支持切换3种输入模式，最大支持1路4K(60Hz)/2路4K（30Hz）/4 路1080P(60Hz) 同时输入； 7.具有智能防火功能，当火情传感器检测到当前环境存在火情时，可自动控制显示器关闭； 8.支持MPEG4/H.264/H.265/MJPEG视频解码，支持PCM/G.711/ACC音频解码;支持音频复合流解码； 9.具有不少于1个标准的RS485接口、9个HDMI输出口和4个HDMI输入、3个USB 接口、1 路报警输入、1 路报警输出接口； 10.支持前端人脸检测设备直连解码器，实时展示人脸检测结果，包含年龄、性别、表情、眼镜、口罩、胡子等属性信息；支持其中任意4种属性同时展示；支持实时展示人脸比对结果，内容包含人脸抓拍图、原始图、通道编号、时间、相似度； 11.通过网络抓屏软件，可将远程电脑桌面实时解码上墙显示；可对桌面整屏、单窗口、自定义区域抓屏上墙；可同时支持多个抓屏任务； 12.支持任意开窗、漫游，任意一路信号可在整屏的任意位置上与其他信号源拼接漫游缩放叠加显示； 13.支持将电视墙布局保持为预案，保存≥16组电视墙预案，并支持预案轮巡，轮巡间隔可调； 14.支持解码轮巡，每个解码通道可以实现前端≥32个通道的轮巡；支持解码轮巡的开启、暂停、恢复、停止；支持配置导入导出； 15.具备1对语音对讲接口：1个3.5mm音频输入接口和1个3.5mm音频输出接口 16.支持≥2个1个RJ45 10/100/1000M自适应以太网接口。 | 大华/海康/宇视 | 台
15 | 16路解码器 | 1.嵌入式Linux系统； 2.支持16路HDMI信号输出，输出接口最大支持3840×2160@60及以下常规分辨率和自定义分辨率输出； 3.支持1路HDMI和1路DP信号输入，输入接口最大支持1920×1080@60及以下常规分辨率采集编码； 4.具备1对语音对讲接口：1个3.5mm音频输入接口和1个3.5mm音频输出接口； 5.整机最大支持4路8K@60fps/36路4K@30fps/144路1080p@30fps/523路D1@30fps视频解码能力，H264和H265解码能力相同； 6.支持RGB采集上墙显示，输出图像与采集源图像画质无明显差别； 7.支持MPEG2/MPEG4/H.264/H.265/SVAC/MJPEG标准网络视频流解码；支持QCIF/CIF/2CIF/HD1/D1/960H/720p/1080p/3MP/4MP/5MP/6MP/8MP/12MP/32MP/视频解码； 8.支持音频压缩格式：PCM/G711/AAC； 9.支持前面板快捷键进行预案切换，轮巡，采集信号快速上墙； 10.前面板集成LCD液晶屏，显示设备状态，如IP、设备型号、版本号等；前面板集成旋钮，支持旋钮调节音量大小、设置ip，设置快捷控制电视墙等； 11.支持每屏1/4/6/8/9/16/25/36分割，支持M×N自由分割 12.支持任意开窗、漫游，每屏最大支持36路开窗 13.支持电视墙默认底色设置，支持高清底图显示 14.支持预案轮巡 15.支持多屏融合拼接，跨屏画面毫秒级完美同步 16.支持在大屏上叠加OSD文字信息，支持位置，字体大小等自定义设置 17.支持Onvif，RTSP，GB28181协议接入。 | 大华/海康/宇视 | 台
16 | 拼接屏 | 1.屏幕尺寸55寸，LED光源； 2.分辨率：1920×1080，双边拼缝≦1.7mm，水平可视角度≧178°，垂直可视角度≧178°，响应时间≦8ms； 3.显示单元具备3C认证证书； 4.具备中国节能产品认证证书（能效等级:1级）； 5.液晶拼接产生均匀稳定知觉的闪烁频率，符合GB/T40230.2-2021视疲劳测试要求； 6.显示单元具备阔屏技术，在图像亮度调节过程中，通过 Gamma 变化不丢失灰阶保证图像细节； 7.智能背光灯调节功能，智能感应环 境及实时图像光线的强弱，可自动调节液晶屏幕背光亮度及图像亮度和对比度。可外接光控模块，根据环境光线强弱自动调整整块大屏显示亮度； 8.LCD显示单元边缘采用抗热材质，保证高温条件下拼缝效果； 9.拼接单元具有便捷的拼接方法及装置，利于装拆和售后维护，提供国家级权威机构出具的证书； 10.液晶拼接必须采用分体式结构设计，支持屏体与驱动单元分开安装及拆卸，整体美观大方的同时最大程度降低项目后期运营维护成本及难度。提供实物照片（结构+屏体）； 11.液晶显示单元符合中华人民共和国环境保护部颁发的环境标志产品技术要求HJ2536-2014，提供CEC出具的认证证书； 12.具有优异的噪声控制功能，距离屏 水平 0.5 米/垂直 0.45 米时，显示 单元正常工作噪声值≤8dB,待机噪 声值≤3dB； 13.液晶拼接单元光学拼缝符合SJ/T11710-2018液晶拼接系统验收规范标准工程检查要求； 14.液晶拼接单元光学性能（偏振度、透过率、色调）符合GB/T25275-2010规范要求； 15.液晶拼接单元采用防磕碰设计，整机防碰撞力≤10KG； 16.图像质量主观评价应达到《民用闭路监视电视系统工程技术规范》(GB 50198- 2011)规定的五级损伤评分等级四级以上的要求； 17.液晶拼接单元采用后壳传导散热方式，具有导热柱设计，屏体内部元器件热量可传导至后壳进行散热； 18.液晶拼接单元具有十一级灰阶色度、亮度校正功能，使各灰阶整墙一致性达到85%。 | 大华/海康/宇视 | 块
17 | 视频编码器 | (1)视频编码器 (2)4路模拟转数字信号 (3)支持H.265编码 | 大华/海康/宇视 | 块
18 | 4TB监控硬盘 | (1)监控硬盘 (2)4TB容量，3.5英寸，SATA3.0接口，5400RPM | 大华/海康/宇视 | 块
19 | 8TB监控硬盘 | (1)监控硬盘 (2)8TB容量，3.5英寸，SATA3.0接口，5400RPM | 大华/海康/宇视 | 块
20 | 16TB监控硬盘 | (1)监控硬盘 (2)12TB容量，3.5英寸，SATA3.0接口，5400RPM | 大华/海康/宇视 | 块
21 | 显示器 | (1)23.8英寸，分辨率1920x1080，刷新率60HZ | 冠捷/大华/海康 | 台
22 | 工作站 | (1)CPU：i5-12400(6核/2.5GHz)；6核12线程 (2)内存：8GB，3200MHz频率，最大支持64 GB内存； (3)固态硬盘：1个256G SSD (4)显示器：23.8英寸，分辨率1920x1080，刷新率60HZ (5)操作系统：Windows10 Home（激活） (6)电源：200W；机箱大小：11L | 联想/大华/海康 | 台
23 | 键鼠套装 | (1)无线键鼠套装 | 罗技/雷柏 | 套
24 | 电源 | (1)电源适配器 (2)5V2A | 小耳朵/大华/海康 | 个
25 | 电源 | (1)电源适配器 (2)9V2A | 小耳朵/大华/海康 | 个
26 | 电源 | (1)电源适配器 (2)12V2A | 小耳朵/大华/海康 | 个
27 | 集中供电电源 | (1)监控电源 (2)集中供电DC12V20A | 小耳朵/明纬 | 个
28 | 集中供电电源 | (1)监控电源 (2)集中供电DC12V30A | 小耳朵/明纬 | 个
29 | 录像机电源 | (1)硬盘录像机专用电源 | 台达/侨威 | 个
30 | 视频光端机 | (1)16路BNC视频传输设备(光端发送机) (2)16路BNC视频传输设备(光端接收机) | TANGMONY-T/定制 | 对
31 | 视频复用器 | (1)BNC视频复用器 | TANGMONY-T/定制 | 对
32 | 视频分配器 | (1)BNC视频分配器 | TANGMONY-T/定制 | 台
33 | KVM切换器 | (1)KVM切换器 (2)支持4K输出，四进一出 (2)支持VGA/HDMI选型 | 宏正/迈拓 | 台
34 | KVM切换器 | (1)KVM切换器 (2)支持4K输出，八进一出 (2)支持VGA/HDMI选型 | 宏正/迈拓 | 台
35 | 监控设备箱 | (1)室外设备箱 (2)300*400*180mm | 视明通/英谷 | 个
36 | 监控设备箱 | (1)室外设备箱 (2)400*500*200mm | 视明通/英谷 | 个
37 | 监控设备箱 | (1)双门设备箱 (2)500*600*210mm | 鑫恒星/英谷 | 个
二、出入口控制系统
1 | 可视门口机 | (1)采用200W高清摄像头（宽动态，120度超广角），支持7*24全天候预览、录像 (2)支持报警功能，设备带门磁报警接入、防拆报警 | 大华/海康/宇视 | 台
2 | 可视室内机 | (1)7英寸全数字触摸屏室内机 (2)呼叫对讲：支持接听门口机呼叫并开锁，支持接听和呼叫中心管理机； (3)预览开锁：支持主动查看门口机画面并与门口机发起对讲，可进行一键开门；支持实时查看权限范围内的公共摄像头图像； | 大华/海康/宇视 | 台
3 | 双门门禁控制器 | (1)双门门禁控制器 (2)控制类型：双门双向 (3)通讯方式：TCP/IP 以太网 (4)存储容量：≥10万条用户信息，≥100万条事件记录，支持脱机运行 | 大华/海康/宇视 | 台
4 | 四门门禁控制器 | (1)四门门禁控制器 (2)控制类型：双门双向 (3)通讯方式：TCP/IP 以太网 (4)存储容量：≥10万条用户信息，≥100万条事件记录，支持脱机运行 | 大华/海康/宇视 | 台
5 | 人脸门禁一体机 | (1)人脸门禁一体机 (2)尺寸：7英寸 (3)类型：LCD，操作方式：触摸操作 (4)像素：200w，镜头数量：2个 (5)网口：1个，门锁输出：1个，开门按钮：1个，门磁输入：1个 | 大华/海康/宇视 | 台
6 | 门禁一体机 | (1)门禁一体机 (2)支持ID/IC/密码选型 | 大华/海康/宇视 | 台
7 | 门禁读卡器 | (1)门禁读卡器 (2)支持ID/IC/密码选型 | 大华/海康/宇视 | 台
8 | 门禁卡 | (1)RFID/NFC门禁卡 | 大华/海康/宇视 | 张
9 | 单门磁力锁 | (1)磁力锁 (2)最大静态直线拉力：280kg ± 5% (3)状态指示灯：红灯(开门状态) 绿灯(上锁状态) (4)锁状态侦测信号(门磁)输出:NO/NC/COM接点 (5)工作电压：12V/430mA(±10%) 或24V/215mA(±10%) | 大华/海康/宇视 | 台
10 | 双门磁力锁 | (1)双门磁力锁 (2)最大静态直线拉力：(280kg ± 5%)*2 (3)状态指示灯：红灯(开门状态) 绿灯(上锁状态) (4)锁状态侦测信号(门磁)输出:NO/NC/COM接点 (5)工作电压：12V/430mA(±10%) 或24V/215mA(±10%) | 大华/海康/宇视 | 台
11 | 电插锁 | (1)电插锁 (2)安全类型：断电自动开锁 (3)支持门状态信号输出 | 大华/海康/宇视 | 台
12 | 闭门器 | (1)闭门器 (2)45kg液压缓冲自动关门器 | 大华/海康/宇视 | 台
13 | 出门按钮 | (1)出门按钮 (2)结构：塑料面板； (3)输出：常开； (4)尺寸：86*86mm； | 大华/海康/宇视 | 个
14 | 门禁电源箱 | (1)门禁电源箱 (2)输入电压：100-240VAC，输出电压：12VDC (3)输出电流：5A | 大华/海康/宇视 | 台
三、入侵和紧急报警系统
1 | 分线制报警主机 | (1)分线制报警主机 (2)操作指令接收：支持对报警系统进行布防、撤防、消警、旁路、旁路恢复、紧急求助等操作 (3)报警状态指示：支持对报警系统防区报警状态进行实时指示，包括指示灯变化，提示音变化等 (4)系统状态展示：支持对报警系统运行状态进行展示，包括主电源状态、蓄电池状态、防区状态等 (5)配置管理：支持通过键盘对报警主机进行参数配置，包括密码修改、防区类型配置、上报中心参数配置等 (6)配置12V7Ah后备电源 | 大华/海康/霍尼韦尔 | 台
2 | 报警键盘 | (1)报警控制键盘 (2)操作指令接收：支持对报警系统进行布防、撤防、消警、旁路、旁路恢复、紧急求助等操作 (3)报警状态指示：支持对报警系统防区报警状态进行实时指示，包括指示灯变化，提示音变化，文字内容变化等 (4)系统状态展示：支持对报警系统运行状态进行展示，包括主电源状态、蓄电池状态、防拆状态、子系统布撤防状态，防区状态、扩展模块状态等 (5)配置管理：支持通过键盘对报警主机进行参数配置，包括密码修改、防区类型配置、上报中心参数配置等 | 大华/海康/霍尼韦尔 | 个
4 | 声光喇叭 | (1)声光喇叭 (2)工作电压：DC9V-DC15V (3)声压dB：≥108±3dB/30CM (4)闪灯次数:200±30/min | 大华/海康/霍尼韦尔 | 个
5 | 壁挂红外探测器 | (1)壁挂双鉴探测器 (2)探测范围：12mx17m (3)抗白光干扰,先进的双斜率温度补偿 (4)防宠物功能：有 | 大华/海康/霍尼韦尔 | 个
6 | 吸顶红外探测器 | (1)探测技术：微波+被动红外双鉴复合探测 (2)安装方式：吸顶安装 (3)探测范围：直径约12m（2.5m安装高度） (4)输出方式：NC/NO开关量输出，支持防拆报警 (5)环境适应性：工作温度-10℃~+55℃，具备抗白光、抗射频干扰能力 | 大华/海康/霍尼韦尔 | 个
7 | 紧急按钮 | (1)报警按钮 (2)报警输出：NC/NO报警输出可选 | 大华/海康/霍尼韦尔 | 个
8 | 铁门磁 | (1)铁门磁 (2)报警输出：NO报警输出 | 大华/海康/霍尼韦尔 | 个
9 | 震动探测器 | (1)探测原理：压电感应（振动）+温感探测（温升）双技术 (2)探测范围：金属4.5m、混凝土1m、木材/固定窗2.5m (3)功能：振动检测（锤击/钻/锯/爆破）、温升检测（气割/喷枪/砂轮）、智能降噪、灵敏度可调 (4)防拆：开盖+墙拆双重防拆报警 (5)输出：NC/NO可选开关量输出 | 大华/海康/霍尼韦尔 | 个
10 | 幕帘探测器 | (1)探测方式：被动红外（幕帘） (2)探测距离：5m；探测角度：5° (3)输出：常闭（NC）报警输出，开盖防拆 (4)安装：吸顶/顶装，高度2.4–4m (5)功能：方向识别、自动灵敏度、数字温度补偿、防遮挡 | 大华/海康/霍尼韦尔 | 个
11 | 玻璃破碎探测器 | (1)探测原理：声电复合双鉴（声波+震动） (2)探测半径：10m（玻璃材质适配） (3)安装方式：壁挂安装，安装高度2.2-2.8m (4)输出方式：NC/NO可选开关量输出，支持防拆报警 (5)抗干扰：抗射频干扰、抗环境噪音干扰 | 大华/海康/霍尼韦尔 | 个
四、电子巡查系统
1 | 巡查终端 | (1)巡查终端 (2)读卡类型：RFID/NFC（兼容无源标签），非接触式读卡 | 大华/中控 | 台
2 | 信息钮 | (1)RFID/NFC信息点 | 大华/中控 | 个
五、BA系统
| 网络控制器1 | (1)具有集成、监控、数据记录、报警、时间表和网络管理的功能;(2)具有USB备份与恢复功能，同时支持Wi-Fi 连接，处理能力应不低于1000MHz ARM® CorteXTM-A8，1GB DDR3 SDRAM，具备4GB闪存存储/2GB用户存储的Micro SD卡。包括两个单独的 RS485端口、两个10/100 MB 的以太网端口,专用电源；(3)支持不低于100个现场控制器，数据点≥5000点，内置标准驱动（LON、BACnet、Modbus、SNMP、KNX）； | Honeywell | 个
| 网络控制器2 | (1)具有集成、监控、数据记录、报警、时间表和网络管理的功能;(2)具有USB备份与恢复功能，同时支持Wi-Fi 连接，处理能力应不低于1000MHz ARM® CorteXTM-A8，1GB DDR3 SDRAM，具备4GB闪存存储/2GB用户存储的Micro SD卡。包括两个单独的 RS485端口、两个10/100 MB 的以太网端口,专用电源；(3)支持不低于50个现场控制器，数据点≥2500点，内置标准驱动（LON、BACnet、Modbus、SNMP、KNX）； | Honeywell | 个
| 网络控制器3 | (1)双核高性能处理器：Arm Cortex-A9 主频：800 MHz；Arm Cortex-M4 主频：227MHz，1GB内存，4GB闪存，(2)支持BACnet、Modbus协议，2个10/100 Mb网口，3个RS-485端口。B-BC、B-RTR、B-BBMD、UL、CE、RoHS认证 | Honeywell | 个
1 | 室外温湿度传感器 | (1)供电电源：24V/DC (2)输出方型：0-10V (3)温度精度±0.5℃ (4)范围-20~80℃ (5)湿度精度±5% (6)范围0～100%RH,IP65 | Honeywell | 个
2 | 室外照度传感器 | (1)供电电源24VDC,0-10V输出 (2)测量范围0-20K LUX (3)精度±5%FS | Honeywell | 个
3 | 风管温度传感器 | (2)NTC10K，阻值输出，探头长度150mm | Honeywell | 个
4 | 水管温度传感器 | (1)NTC10K，阻值输出,插入长度，100mm (2)含不锈钢套管，螺纹接口G1/2 | Honeywell | 个
5 | 水流量传感器 | (1)外夹型超声波，口径DN50及以上 (2)介质：循环水 (3)精度：2.0 (4)供电电源：DC24V，4-20ma输出， | Honeywell | 个
6 | 压差开关 | (1)50-500Pa,输出：SPDT(触点容量：2.5A/250VAC) | Honeywell | 个
7 | 水流开关 | (1)口径DN32,含全套靶片 | Honeywell | 个
8 | 液位开关 | (1)防护等级IP68， (2)开关角度±45° (3)最大深度1BAR，5米线 (4)输出：SPDT(触点容量：10A/250VAC) | Honeywell | 个
9 | CO浓度传感器 | (1)一氧化碳变送输出 (2)供电电源24V/DC，0-10V输出 (3)测量范围0~200ppm (4)测量精度±（5PPM+5%reading） | Honeywell | 个
10 | 水管压力传感器 | (1)供电电源24V/DC (2)测量范围:0-1.6MPa,精度±0.5%FS,螺纹接口G1/2，IP65 | Honeywell | 个
11 | 风阀执行器调节型 | (1)供电电源24VAC/DC (2)扭矩16NM,控制信号0-10V | Honeywell | 个
12 | 液位浮球开关 | (1)水银开关液位浮球控制器 | 天润/伊莱科 | 个
13 | 控制器电源模块 | (1)交流24V变压器 | 德力西/正泰 | 个
六、机房设备
1 | 6U网络机柜 | (1)网络机柜 (2)标准6U机柜，600*450*350mm，玻璃前门 | 图腾/中腾 | 个
2 | 12U网络机柜 | (1)网络机柜 (2)标准12U机柜，600*600*700mm，玻璃前门 | 图腾/中腾 | 个
3 | 48U网络机柜 | (1)网络机柜 (2)标准42U机柜，2000*800*600mm，玻璃前门 | 图腾/中腾 | 个
4 | 防雷PDU | (1)防雷PDU，8位总控开关1.8米规格 | 公牛/德力西 | 个
5 | 86盒 | (1)86型明装底盒 (2)尺寸：86×86mm | 公牛/德力西 | 个
6 | 三插头 | (1)单相三级电源插头 (2)10A | 公牛/德力西 | 个
7 | 五孔插座面板 | (1)插座面板 (2)10A五孔插座 | 公牛/德力西 | 个
8 | 排插 | (1)排插 (2)10A四位5孔 | 公牛/德力西 | 个
9 | 信息模块 | (1)六类非屏蔽网络信息模块 (2)打线式 | 罗格朗/康普 | 个
10 | 信息面板 | (1)86型单口网络信息面板 (2)防尘盖 | 罗格朗/康普 | 个
11 | 信息面板 | (1)86型双口网络信息面板 (2)防尘盖 | 罗格朗/康普 | 个
12 | 六类非屏蔽网络跳线 | (1)CAT6，千兆网络跳线， (2)长度:3米 | 罗格朗/康普 | 条
13 | 理线架 | (1)19英寸1U机架式理线器，24口 | 罗格朗/康普 | 个
14 | 24口网络配线架 | (1)19英寸1U机架式配线器，24口 | 罗格朗/康普 | 个
15 | 8口千兆交换机 | (1)8口千兆交换机 (2)8个10/100/1000Mbps自适应电口 | 华三/锐捷 | 台
16 | 8口千兆POE交换机 | (1)8口千兆POE交换机 (2)8个10/100/1000Mbps自适应电口+2个上行口 | 华三/锐捷 | 台
17 | 24口千兆二层网管交换机 | (1)24口千兆二层网管交换机 (2)24个10/100/1000Mbps自适应电口,4个SFP千兆光口 (3)支持VLAN、ACL、端口聚合等功能 | 华三/锐捷 | 台
18 | 24口千兆二层网管POE交换机 | (1)24口千兆二层网管POE交换机 (2)24个10/100/1000Mbps自适应电口,4个SFP千兆光口 (3)支持VLAN、ACL、端口聚合等功能 | 华三/锐捷 | 台
19 | 48口千兆三层网管交换机交换机 | (1)48口千兆三层网管交换机 (2)48个10/100/1000Mbps自适应电口,4个SFP千兆光口 (3)支持VLAN、ACL、端口聚合等功能 | 华三/锐捷 | 台
20 | 监控网桥 | (1)室外双频无线网桥 (2)支持一对多拓展，最大支持1对16，支持一对多一键配对 | 华三/锐捷 | 个
21 | 千兆单模光模块 | (1)光模块 (2)SFP千兆单模双纤光模块 | 华三/锐捷 | 个
22 | 千兆多模光模块 | (1)光模块 (2)SFP千兆多模双纤光模块 | 华三/锐捷 | 个
23 | 千兆光纤收发器 | (1)光纤收发器 (2)千兆单模单纤 | 华三/锐捷 | 对
24 | 光纤配线架 | (1)光纤配线架 (2)12芯纤终端盒 (3)满配尾纤、法兰盘 (4)含熔接 | 烽火/长飞 | 个
25 | 光纤配线架 | (1)光纤配线架 (2)24芯机架式光纤终端盒 (3)满配尾纤、法兰盘 (4)含熔接 | 烽火/长飞 | 个
26 | 光纤跳线 | (1)光纤跳线 (2)SC-SC单模单芯 | 烽火/长飞 | 条
27 | 光纤跳线 | (1)光纤跳线 (2)LC-LC单模双芯 | 烽火/长飞 | 条
28 | 光纤跳线 | (1)光纤跳线 (2)LC-LC多模双芯 | 烽火/长飞 | 条
29 | HDMI高清线 | (1)工程级4K数字高清线5米 | 山泽/绿联 | 条
30 | HDMI高清线 | (1)工程级4K数字高清线10米 | 山泽/绿联 | 条
七、线管和辅材
1 | 六类网线 | (1)规格:HSYV-6 (2)名称:数据电缆 (3)线缆对数:4对 | 利路通/帝一 | 米
2 | 同轴视频线 | (1)规格:SYV-75-5 (2)名称:同轴视频电缆 (3)特性阻抗:75Ω | 利路通/帝一 | 米
3 | 信号线 | (1)规格:RVV2*1.0mm² (2)名称:多芯软导线 | 利路通/帝一 | 米
4 | 信号线 | (1)规格:RVV2*1.5mm² (2)名称:多芯软导线 | 利路通/帝一 | 米
5 | 信号线 | (1)规格:RVV3*2.5mm² (2)名称:多芯软导线 | 利路通/帝一 | 米
6 | 信号线 | (1)规格:RVV6*0.5mm² (2)名称:多芯软导线 | 利路通/帝一 | 米
7 | 屏蔽信号线 | (1)规格:RVVP4*0.5mm² (2)名称:多芯软导线 | 利路通/帝一 | 米
8 | 屏蔽信号线 | (1)规格:RVVP8*0.75mm² (2)名称:多芯软导线 | 利路通/帝一 | 米
9 | 电源线 | (1)规格:BV4.0mm² (2)名称:硬导线 | 太阳/德力西/正泰 | 米
10 | 单模室外铠装光缆 | (1)规格：GYXTW型 (2)12芯室外单模铠装光缆 | 烽火/长飞 | 米
11 | 单模室外铠装光缆 | (1)规格：GYTA型 (2)24芯室外单模铠装光缆 | 烽火/长飞 | 米
12 | 多模室外铠装光缆 | (1)规格：GYXTW型 (2)12芯室外多模铠装光缆 | 烽火/长飞 | 米
13 | 多模室外铠装光缆 | (1)规格：GYTA型 (2)24芯室外多模铠装光缆 | 烽火/长飞 | 米
14 | JDG穿线管 | (1)规格:国标JDG25 (2)套接紧定式镀锌钢导管 | 亿泰/银奥 | 米
15 | JDG穿线管 | (1)规格:国标JDG25 (2)套接紧定式镀锌钢导管 | 亿泰/银奥 | 米
16 | PVC穿线管 | (1)规格：Φ20 (2)中型PVC管及敷设 | 公元/亚通 | 米
17 | PVC穿线管 | (1)规格：Φ25 (2)中型PVC管及敷设 | 公元/亚通 | 米
18 | PVC线槽 | (1)规格：24*14mm (2)中型PVC线槽 | 公元/亚通 | 米
19 | PVC线槽 | (1)规格：39*19mm (2)中型PVC线槽 | 公元/亚通 | 米
20 | 金属软管 | (1)规格:Φ20 (2)金属软管 | 鹏盛/京生 | 米
21 | 金属软管 | (1)规格:Φ25 (2)金属软管 | 鹏盛/京生 | 米
22 | 金属桥架 | (1)防火喷塑热镀锌桥架 (2)规格:200*100mm | 华阳/至配 | 米
23 | 金属桥架 | (1)防火喷塑热镀锌桥架 (2)规格:100*50mm | 华阳/至配 | 米
24 | 六类水晶头 | (1)六类非屏蔽RJ45水晶头 (2)8P8C | 山泽/绿联 | 个
25 | BNC接头 | (1)BNC同轴视频接头 (2)特性阻抗：75Ω | 视明通/嘉利荣 | 个
26 | DC接头 | (1)电源DC头 (2)DC公头 | 视明通/嘉利荣 | 个
八、其它新增
1
2